## Sheet2
Application: Tecan i-control |  |  |  | Tecan i-control , 1.12.4.0
Device: infinite 200Pro |  |  |  | Serial number: 1311006944 |  |  |  | Serial number of connected stacker:
Firmware: V_3.37_07/12_Infinite (Jul 20 2012/13.56.47) |  |  |  | MAI, V_3.37_07/12_Infinite (Jul 20 2012/13.56.47)
Date: | 05.12.2018
Time: | 19:58:15
System |  |  |  | MYM4M005924
User |  |  |  | MPIPZ\flores-uribe
Plate |  |  |  | Greiner 96 Flat Bottom Transparent Polystyrene Cat. No.: 655101/655161/655192 [GRE96ft.pdfx]
Plate-ID (Stacker)
Shaking (Linear) Duration: |  |  |  | 5 | s
Shaking (Linear) Amplitude: |  |  |  | 2 | mm
Label: Label5
Mode |  |  |  | Absorbance
Wavelength |  |  |  | 600 | nm
Bandwidth |  |  |  | 9 | nm
Number of Flashes |  |  |  | 25
Settle Time |  |  |  | 0 | ms
Start Time: | 05.12.2018 19:58:20
Temperature: 24.5 °C
<> | 1 | 2 | 3 | 4 | 5 | 6 | 7 | 8 | 9 | 10 | 11 | 12
A | 0.1173 | 0.1194 | 0.1193 | 0.1275 | 0.1213 | 0.1279 | 0.119 | 0.1173 | 0.1259 | 0.126 | 0.1202 | 0.1247
B | 0.1199 | 0.1236 | 0.1206 | 0.1203 | 0.1196 | 0.1227 | 0.1145 | 0.1189 | 0.121 | 0.1214 | 0.1269 | 0.1312
C | 0.1229 | 0.1314 | 0.1227 | 0.1419 | 0.127 | 0.1253 | 0.125 | 0.1242 | 0.1168 | 0.1181 | 0.1251 | 0.1194
D | 0.1225 | 0.122 | 0.1178 | 0.1186 | 0.1215 | 0.1264 | 0.1254 | 0.1223 | 0.1265 | 0.1219 | 0.1241 | 0.1311
E | 0.1293 | 0.1283 | 0.1235 | 0.1265 | 0.129 | 0.1246 | 0.1192 | 0.1203 | 0.1277 | 0.1269 | 0.1184 | 0.1262
F | 0.1269 | 0.1343 | 0.1286 | 0.1256 | 0.1338 | 0.1244 | 0.121 | 0.1214 | 0.1226 | 0.1225 | 0.1257 | 0.1314
G | 0.1278 | 0.1234 | 0.1279 | 0.1265 | 0.13 | 0.1233 | 0.1216 | 0.1266 | 0.1264 | 0.1277 | 0.1225 | 0.131
H | 0.1227 | 0.123 | 0.1217 | 0.1229 | 0.1201 | 0.1264 | 0.1249 | 0.1197 | 0.1196 | 0.1241 | 0.1229 | 0.1295
End Time: | 05.12.2018 19:59:36
Label: Label4
Mode |  |  |  | Absorbance
Wavelength |  |  |  | 750 | nm
Bandwidth |  |  |  | 9 | nm
Number of Flashes |  |  |  | 25
Settle Time |  |  |  | 0 | ms
Start Time: | 05.12.2018 19:59:41
Temperature: 24.6 °C
<> | 1 | 2 | 3 | 4 | 5 | 6 | 7 | 8 | 9 | 10 | 11 | 12
A | 0.1155 | 0.1178 | 0.117 | 0.1249 | 0.1198 | 0.1264 | 0.1168 | 0.1162 | 0.1241 | 0.1255 | 0.1165 | 0.1233
B | 0.1167 | 0.1227 | 0.1178 | 0.1195 | 0.1183 | 0.1187 | 0.1129 | 0.1156 | 0.1158 | 0.1187 | 0.122 | 0.1289
C | 0.1187 | 0.1289 | 0.1197 | 0.1407 | 0.1223 | 0.1213 | 0.1228 | 0.12 | 0.1134 | 0.1145 | 0.1231 | 0.1155
D | 0.1193 | 0.1191 | 0.1163 | 0.1182 | 0.1192 | 0.1226 | 0.122 | 0.1186 | 0.1251 | 0.1186 | 0.1216 | 0.1281
E | 0.1267 | 0.1246 | 0.1206 | 0.1216 | 0.1255 | 0.1202 | 0.1158 | 0.1171 | 0.1266 | 0.1238 | 0.1166 | 0.1221
F | 0.1243 | 0.1299 | 0.1241 | 0.1223 | 0.1296 | 0.1194 | 0.1188 | 0.1181 | 0.1209 | 0.1195 | 0.1231 | 0.1273
G | 0.1264 | 0.1214 | 0.1223 | 0.124 | 0.126 | 0.1204 | 0.1182 | 0.1243 | 0.1221 | 0.1249 | 0.121 | 0.1265
H | 0.1197 | 0.1186 | 0.1179 | 0.1232 | 0.118 | 0.1217 | 0.121 | 0.1153 | 0.1151 | 0.1212 | 0.1213 | 0.1288
End Time: | 05.12.2018 20:00:58
Label: Label1
Mode |  |  |  | Fluorescence Bottom Reading
Multiple Reads per Well (Circle (filled)) |  |  |  | 2 x 2
Multiple Reads per Well (Border) |  |  |  | 750 | µm
Excitation Wavelength |  |  |  | 440 | nm
Emission Wavelength |  |  |  | 680 | nm
Excitation Bandwidth |  |  |  | 9 | nm
Emission Bandwidth |  |  |  | 20 | nm
Gain |  |  |  | 100 | Manual
Number of Flashes |  |  |  | 25
Integration Time |  |  |  | 20 | µs
Lag Time |  |  |  | 0 | µs
Settle Time |  |  |  | 0 | ms
Start Time: | 05.12.2018 20:01:02
Temperature: 24.8 °C
Well | Mean | StDev | 0;1 | 1;1 | 1;0 | 0;0
A1 | 131 | 10 | 131 | 127 | 146 | 122
A2 | 133 | 17 | 147 | 148 | 116 | 120
A3 | 125 | 15 | 112 | 147 | 123 | 118
A4 | 127 | 10 | 124 | 141 | 122 | 120
A5 | 131 | 14 | 131 | 150 | 128 | 116
A6 | 132 | 13 | 119 | 150 | 128 | 130
A7 | 127 | 14 | 124 | 148 | 118 | 120
A8 | 130 | 12 | 131 | 146 | 122 | 120
A9 | 125 | 10 | 127 | 138 | 115 | 119
A10 | 138 | 13 | 125 | 154 | 140 | 132
A11 | 132 | 21 | 123 | 159 | 136 | 110
A12 | 133 | 7 | 132 | 144 | 131 | 127
B1 | 126 | 12 | 110 | 135 | 136 | 121
B2 | 125 | 7 | 132 | 130 | 124 | 116
B3 | 123 | 14 | 118 | 143 | 121 | 111
B4 | 133 | 13 | 121 | 148 | 140 | 124
B5 | 125 | 8 | 129 | 133 | 123 | 114
B6 | 133 | 20 | 157 | 139 | 111 | 124
B7 | 131 | 12 | 135 | 144 | 129 | 115
B8 | 128 | 11 | 119 | 144 | 128 | 122
B9 | 122 | 12 | 138 | 126 | 113 | 111
B10 | 134 | 24 | 170 | 130 | 120 | 117
B11 | 130 | 10 | 139 | 138 | 120 | 122
B12 | 129 | 12 | 119 | 146 | 129 | 121
C1 | 123 | 6 | 130 | 124 | 123 | 116
C2 | 122 | 11 | 122 | 137 | 119 | 110
C3 | 125 | 19 | 117 | 153 | 120 | 111
C4 | 133 | 8 | 138 | 141 | 123 | 129
C5 | 130 | 13 | 124 | 148 | 130 | 117
C6 | 125 | 15 | 130 | 143 | 115 | 112
C7 | 131 | 7 | 137 | 135 | 122 | 129
C8 | 128 | 9 | 140 | 129 | 120 | 123
C9 | 130 | 5 | 127 | 124 | 134 | 135
C10 | 137 | 7 | 136 | 147 | 132 | 132
C11 | 133 | 14 | 116 | 151 | 134 | 131
C12 | 134 | 17 | 121 | 146 | 151 | 117
D1 | 129 | 4 | 133 | 133 | 126 | 125
D2 | 126 | 8 | 121 | 135 | 118 | 131
D3 | 130 | 19 | 120 | 157 | 129 | 113
D4 | 130 | 17 | 111 | 153 | 130 | 126
D5 | 129 | 8 | 118 | 132 | 135 | 132
D6 | 136 | 9 | 147 | 138 | 125 | 134
D7 | 130 | 12 | 148 | 122 | 127 | 122
D8 | 133 | 8 | 132 | 122 | 140 | 136
D9 | 131 | 7 | 128 | 138 | 122 | 135
D10 | 131 | 13 | 129 | 150 | 128 | 118
D11 | 131 | 16 | 128 | 153 | 127 | 115
D12 | 137 | 18 | 122 | 129 | 163 | 133
E1 | 120 | 2 | 118 | 121 | 122 | 118
E2 | 125 | 16 | 147 | 118 | 127 | 109
E3 | 125 | 27 | 160 | 123 | 93 | 124
E4 | 122 | 20 | 150 | 107 | 108 | 124
E5 | 128 | 18 | 150 | 110 | 115 | 135
E6 | 127 | 15 | 148 | 113 | 125 | 121
E7 | 122 | 10 | 132 | 109 | 118 | 129
E8 | 127 | 12 | 138 | 110 | 128 | 132
E9 | 123 | 11 | 139 | 113 | 118 | 123
E10 | 128 | 11 | 142 | 128 | 117 | 126
E11 | 136 | 16 | 141 | 157 | 120 | 128
E12 | 133 | 15 | 123 | 155 | 128 | 125
F1 | 121 | 12 | 118 | 109 | 137 | 118
F2 | 122 | 10 | 123 | 136 | 117 | 113
F3 | 121 | 14 | 121 | 132 | 130 | 101
F4 | 122 | 22 | 130 | 145 | 120 | 92
F5 | 124 | 17 | 128 | 147 | 109 | 114
F6 | 123 | 17 | 137 | 138 | 112 | 105
F7 | 120 | 21 | 119 | 149 | 98 | 114
F8 | 122 | 16 | 118 | 145 | 111 | 113
F9 | 122 | 15 | 128 | 136 | 121 | 102
F10 | 128 | 11 | 138 | 138 | 119 | 118
F11 | 118 | 8 | 131 | 116 | 115 | 113
F12 | 133 | 4 | 128 | 134 | 137 | 135
G1 | 120 | 10 | 122 | 105 | 121 | 129
G2 | 119 | 13 | 117 | 117 | 137 | 106
G3 | 109 | 7 | 111 | 106 | 118 | 102
G4 | 116 | 18 | 91 | 117 | 133 | 122
G5 | 119 | 4 | 126 | 117 | 118 | 117
G6 | 114 | 9 | 102 | 123 | 118 | 115
G7 | 130 | 9 | 123 | 143 | 131 | 123
G8 | 128 | 11 | 135 | 134 | 130 | 112
G9 | 117 | 3 | 115 | 113 | 118 | 121
G10 | 124 | 8 | 124 | 129 | 131 | 113
G11 | 129 | 8 | 117 | 133 | 133 | 134
G12 | 124 | 17 | 103 | 123 | 142 | 129
H1 | 128 | 11 | 134 | 121 | 117 | 141
H2 | 125 | 9 | 116 | 120 | 127 | 137
H3 | 123 | 8 | 115 | 117 | 126 | 134
H4 | 127 | 17 | 112 | 116 | 134 | 147
H5 | 124 | 8 | 117 | 120 | 127 | 134
H6 | 133 | 6 | 125 | 140 | 134 | 131
H7 | 140 | 12 | 136 | 125 | 152 | 147
H8 | 131 | 15 | 117 | 119 | 147 | 140
H9 | 134 | 13 | 131 | 126 | 126 | 154
H10 | 128 | 12 | 114 | 131 | 126 | 142
H11 | 136 | 12 | 120 | 145 | 137 | 144
H12 | 132 | 11 | 117 | 129 | 136 | 145
End Time: | 05.12.2018 20:06:29
Note on E1: Tecan.At.Common, 3.8.2.0 Tecan.At.Common.DocumentManagement, 3.8.2.0 Tecan.At.Common.DocumentManagement.Reader, 3.5.2.0 Tecan.At.Common.MCS, 3.8.2.0 Tecan.At.Common.Results, 3.8.2.0 Tecan.At.Common.UI, 3.8.2.0 Tecan.At.Communication.Common, 3.8.2.0 Tecan.At.Communication.Port.IP, 3.8.2.0 Tecan.At.Communication.Port.RS232, 3.8.2.0 Tecan.At.Communication.Port.SIM.Common, 3.8.2.0 Tecan.At.Communication.Port.USB, 3.8.2.0 Tecan.At.Communication.Server, 3.8.2.0 Tecan.At.Communication.SIM.AMR, 3.5.2.0 Tecan.At.Communication.SIM.AMRPlus, 3.5.2.0 Tecan.At.Communication.SIM.Connect, 3.8.2.0 Tecan.At.Communication.SIM.GeniosUltra, 3.5.2.0 Tecan.At.Communication.SIM.Safire3, 3.5.2.0 Tecan.At.Communication.SIM.Safire3Pro, 3.5.2.0 Tecan.At.Communication.SIM.SunriseMini, 3.5.2.0 Tecan.At.Instrument.Common, 3.8.2.0 Tecan.At.Instrument.Common.GCM, 3.8.2.0 Tecan.At.Instrument.Common.Reader, 3.5.2.0 Tecan.At.Instrument.Common.Stacker, 3.8.2.0 Tecan.At.Instrument.Gas.GCM, 3.8.2.0 Tecan.At.Instrument.GCM.Server, 3.8.2.0 Tecan.At.Instrument.Reader.AMR, 3.5.2.0 Tecan.At.Instrument.Reader.AMRPlus, 3.5.2.0 Tecan.At.Instrument.Reader.GeniosUltra, 3.5.2.0 Tecan.At.Instrument.Reader.Safire3, 3.5.2.0 Tecan.At.Instrument.Reader.Safire3Pro, 3.5.2.0 Tecan.At.Instrument.Reader.SunriseMini, 3.5.2.0 Tecan.At.Instrument.Server, 3.8.2.0 Tecan.At.Instrument.Stacker.Connect, 3.8.2.0 Tecan.At.Instrument.Stacker.Server, 3.8.2.0 Tecan.At.Measurement.BuiltInTest.Common, 3.5.2.0 Tecan.At.Measurement.Common, 3.5.2.0 Tecan.At.Measurement.Server, 3.5.2.0 Tecan.At.XFluor, 1.12.4.0 Tecan.At.XFluor.Connect.Reader, 1.12.4.0 Tecan.At.XFluor.Core, 1.12.4.0 Tecan.At.XFluor.Device, 1.12.4.0 Tecan.At.XFluor.Device.AMR, 1.12.4.0 Tecan.At.XFluor.Device.AMRPlus, 1.12.4.0 Tecan.At.XFluor.Device.GeniosUltra, 1.12.4.0 Tecan.At.XFluor.Device.Reader, 1.12.4.0 Tecan.At.XFluor.Device.Safire3, 1.12.4.0 Tecan.At.XFluor.Device.Safire3Pro, 1.12.4.0 Tecan.At.XFluor.Device.SunriseMini, 1.12.4.0 Tecan.At.XFluor.ExcelOutput, 1.12.4.0 Tecan.At.XFluor.NanoQuant, 1.12.4.0 Tecan.At.XFluor.ReaderEditor, 1.12.4.0
Note on E3: EHC, V_3.37_07/12_Infinite (Jul 20 2012/13.56.47) MTP, V_3.37_07/12_Infinite (Jul 20 2012/13.56.47) HCP, V_2.02_05/06_HCP (May 23 2006/14.05.27) LUM, V_2.00_04/06_LUMINESCENCE (Apr 5 2006/08.57.29) MEM, V_3.00_09/11_MCR (Sep 27 2011/15.05.45) MEX, V_3.00_09/11_MCR (Sep 27 2011/15.05.10) ZSCAN, V_3.37_07/12_Infinite (Jul 20 2012/13.56.47)