## Sheet2
Application: Tecan i-control |  |  |  | Tecan i-control , 1.12.4.0
Device: infinite 200Pro |  |  |  | Serial number: 1311006944 |  |  |  | Serial number of connected stacker:
Firmware: V_3.37_07/12_Infinite (Jul 20 2012/13.56.47) |  |  |  | MAI, V_3.37_07/12_Infinite (Jul 20 2012/13.56.47)
Date: | 05.12.2018
Time: | 20:31:00
System |  |  |  | MYM4M005924
User |  |  |  | MPIPZ\flores-uribe
Plate |  |  |  | Greiner 96 Flat Bottom Transparent Polystyrene Cat. No.: 655101/655161/655192 [GRE96ft.pdfx]
Plate-ID (Stacker)
Shaking (Linear) Duration: |  |  |  | 5 | s
Shaking (Linear) Amplitude: |  |  |  | 2 | mm
Label: Label5
Mode |  |  |  | Absorbance
Wavelength |  |  |  | 600 | nm
Bandwidth |  |  |  | 9 | nm
Number of Flashes |  |  |  | 25
Settle Time |  |  |  | 0 | ms
Start Time: | 05.12.2018 20:31:05
Temperature: 25.2 °C
<> | 1 | 2 | 3 | 4 | 5 | 6 | 7 | 8 | 9 | 10 | 11 | 12
A | 0.1157 | 0.1239 | 0.127 | 0.1227 | 0.1245 | 0.1304 | 0.1274 | 0.1229 | 0.1266 | 0.1214 | 0.1245 | 0.1297
B | 0.1246 | 0.1268 | 0.1334 | 0.1355 | 0.1436 | 0.1447 | 0.1374 | 0.1367 | 0.1429 | 0.1351 | 0.1272 | 0.126
C | 0.1182 | 0.1222 | 0.1411 | 0.1539 | 0.1597 | 0.1646 | 0.1556 | 0.166 | 0.1575 | 0.146 | 0.1533 | 0.134
D | 0.1243 | 0.1271 | 0.1492 | 0.1602 | 0.1583 | 0.1698 | 0.1659 | 0.1664 | 0.1727 | 0.1623 | 0.1523 | 0.1263
E | 0.1253 | 0.1366 | 0.1555 | 0.157 | 0.1646 | 0.1692 | 0.1704 | 0.1691 | 0.1765 | 0.1679 | 0.1536 | 0.133
F | 0.1286 | 0.1255 | 0.1593 | 0.1529 | 0.1694 | 0.1624 | 0.1765 | 0.1727 | 0.1574 | 0.1612 | 0.1588 | 0.1307
G | 0.1195 | 0.1224 | 0.1478 | 0.1472 | 0.1548 | 0.16 | 0.1638 | 0.1646 | 0.1601 | 0.1538 | 0.1443 | 0.1385
H | 0.1252 | 0.1243 | 0.1173 | 0.1284 | 0.1264 | 0.1301 | 0.1228 | 0.1203 | 0.1262 | 0.1226 | 0.1289 | 0.1254
End Time: | 05.12.2018 20:32:22
Label: Label4
Mode |  |  |  | Absorbance
Wavelength |  |  |  | 750 | nm
Bandwidth |  |  |  | 9 | nm
Number of Flashes |  |  |  | 25
Settle Time |  |  |  | 0 | ms
Start Time: | 05.12.2018 20:32:27
Temperature: 25.6 °C
<> | 1 | 2 | 3 | 4 | 5 | 6 | 7 | 8 | 9 | 10 | 11 | 12
A | 0.1136 | 0.122 | 0.1241 | 0.1187 | 0.12 | 0.1244 | 0.1244 | 0.1178 | 0.1216 | 0.1197 | 0.1212 | 0.1295
B | 0.1203 | 0.1247 | 0.1282 | 0.121 | 0.1244 | 0.12 | 0.1166 | 0.1173 | 0.1203 | 0.1163 | 0.1207 | 0.122
C | 0.1144 | 0.1185 | 0.1171 | 0.1359 | 0.1437 | 0.1524 | 0.1472 | 0.1535 | 0.1443 | 0.1268 | 0.1283 | 0.1287
D | 0.1191 | 0.1181 | 0.1225 | 0.1487 | 0.1456 | 0.1593 | 0.1571 | 0.1569 | 0.1621 | 0.1502 | 0.1267 | 0.1239
E | 0.1212 | 0.1177 | 0.1384 | 0.143 | 0.1546 | 0.1587 | 0.1597 | 0.1594 | 0.1667 | 0.1547 | 0.1228 | 0.1277
F | 0.1252 | 0.1203 | 0.1237 | 0.1326 | 0.155 | 0.1495 | 0.1663 | 0.161 | 0.1467 | 0.1484 | 0.1224 | 0.1269
G | 0.1178 | 0.1207 | 0.1288 | 0.125 | 0.1208 | 0.1416 | 0.1491 | 0.1387 | 0.1354 | 0.1197 | 0.1275 | 0.1344
H | 0.1221 | 0.1197 | 0.1141 | 0.1293 | 0.1247 | 0.1264 | 0.1192 | 0.1148 | 0.1235 | 0.1215 | 0.1286 | 0.1262
End Time: | 05.12.2018 20:33:43
Label: Label1
Mode |  |  |  | Fluorescence Bottom Reading
Excitation Wavelength |  |  |  | 440 | nm
Emission Wavelength |  |  |  | 680 | nm
Excitation Bandwidth |  |  |  | 9 | nm
Emission Bandwidth |  |  |  | 20 | nm
Gain |  |  |  | 100 | Manual
Number of Flashes |  |  |  | 25
Integration Time |  |  |  | 20 | µs
Lag Time |  |  |  | 0 | µs
Settle Time |  |  |  | 0 | ms
Start Time: | 05.12.2018 20:33:48
Temperature: 25.4 °C
<> | 1 | 2 | 3 | 4 | 5 | 6 | 7 | 8 | 9 | 10 | 11 | 12
A | 113 | 131 | 158 | 138 | 136 | 156 | 148 | 148 | 134 | 144 | 146 | 150
B | 128 | 131 | 136 | 112 | 153 | 145 | 137 | 150 | 133 | 134 | 137 | 127
C | 133 | 123 | 144 | 121 | 161 | 119 | 119 | 148 | 119 | 107 | 129 | 147
D | 123 | 103 | 124 | 115 | 105 | 115 | 146 | 125 | 148 | 124 | 130 | 112
E | 135 | 102 | 111 | 89 | 94 | 97 | 119 | 114 | 115 | 102 | 91 | 106
F | 115 | 121 | 125 | 136 | 130 | 128 | 119 | 145 | 146 | 126 | 110 | 106
G | 82 | 112 | 112 | 120 | 104 | 106 | 104 | 90 | 121 | 100 | 110 | 125
H | 95 | 123 | 112 | 118 | 117 | 119 | 125 | 114 | 127 | 112 | 103 | 107
End Time: | 05.12.2018 20:35:07
Note on E1: Tecan.At.Common, 3.8.2.0 Tecan.At.Common.DocumentManagement, 3.8.2.0 Tecan.At.Common.DocumentManagement.Reader, 3.5.2.0 Tecan.At.Common.MCS, 3.8.2.0 Tecan.At.Common.Results, 3.8.2.0 Tecan.At.Common.UI, 3.8.2.0 Tecan.At.Communication.Common, 3.8.2.0 Tecan.At.Communication.Port.IP, 3.8.2.0 Tecan.At.Communication.Port.RS232, 3.8.2.0 Tecan.At.Communication.Port.SIM.Common, 3.8.2.0 Tecan.At.Communication.Port.USB, 3.8.2.0 Tecan.At.Communication.Server, 3.8.2.0 Tecan.At.Communication.SIM.AMR, 3.5.2.0 Tecan.At.Communication.SIM.AMRPlus, 3.5.2.0 Tecan.At.Communication.SIM.Connect, 3.8.2.0 Tecan.At.Communication.SIM.GeniosUltra, 3.5.2.0 Tecan.At.Communication.SIM.Safire3, 3.5.2.0 Tecan.At.Communication.SIM.Safire3Pro, 3.5.2.0 Tecan.At.Communication.SIM.SunriseMini, 3.5.2.0 Tecan.At.Instrument.Common, 3.8.2.0 Tecan.At.Instrument.Common.GCM, 3.8.2.0 Tecan.At.Instrument.Common.Reader, 3.5.2.0 Tecan.At.Instrument.Common.Stacker, 3.8.2.0 Tecan.At.Instrument.Gas.GCM, 3.8.2.0 Tecan.At.Instrument.GCM.Server, 3.8.2.0 Tecan.At.Instrument.Reader.AMR, 3.5.2.0 Tecan.At.Instrument.Reader.AMRPlus, 3.5.2.0 Tecan.At.Instrument.Reader.GeniosUltra, 3.5.2.0 Tecan.At.Instrument.Reader.Safire3, 3.5.2.0 Tecan.At.Instrument.Reader.Safire3Pro, 3.5.2.0 Tecan.At.Instrument.Reader.SunriseMini, 3.5.2.0 Tecan.At.Instrument.Server, 3.8.2.0 Tecan.At.Instrument.Stacker.Connect, 3.8.2.0 Tecan.At.Instrument.Stacker.Server, 3.8.2.0 Tecan.At.Measurement.BuiltInTest.Common, 3.5.2.0 Tecan.At.Measurement.Common, 3.5.2.0 Tecan.At.Measurement.Server, 3.5.2.0 Tecan.At.XFluor, 1.12.4.0 Tecan.At.XFluor.Connect.Reader, 1.12.4.0 Tecan.At.XFluor.Core, 1.12.4.0 Tecan.At.XFluor.Device, 1.12.4.0 Tecan.At.XFluor.Device.AMR, 1.12.4.0 Tecan.At.XFluor.Device.AMRPlus, 1.12.4.0 Tecan.At.XFluor.Device.GeniosUltra, 1.12.4.0 Tecan.At.XFluor.Device.Reader, 1.12.4.0 Tecan.At.XFluor.Device.Safire3, 1.12.4.0 Tecan.At.XFluor.Device.Safire3Pro, 1.12.4.0 Tecan.At.XFluor.Device.SunriseMini, 1.12.4.0 Tecan.At.XFluor.ExcelOutput, 1.12.4.0 Tecan.At.XFluor.NanoQuant, 1.12.4.0 Tecan.At.XFluor.ReaderEditor, 1.12.4.0
Note on E3: EHC, V_3.37_07/12_Infinite (Jul 20 2012/13.56.47) MTP, V_3.37_07/12_Infinite (Jul 20 2012/13.56.47) HCP, V_2.02_05/06_HCP (May 23 2006/14.05.27) LUM, V_2.00_04/06_LUMINESCENCE (Apr 5 2006/08.57.29) MEM, V_3.00_09/11_MCR (Sep 27 2011/15.05.45) MEX, V_3.00_09/11_MCR (Sep 27 2011/15.05.10) ZSCAN, V_3.37_07/12_Infinite (Jul 20 2012/13.56.47)