## Sheet2
Application: Tecan i-control |  |  |  | Tecan i-control , 1.12.4.0
Device: infinite 200Pro |  |  |  | Serial number: 1311006944 |  |  |  | Serial number of connected stacker:
Firmware: V_3.37_07/12_Infinite (Jul 20 2012/13.56.47) |  |  |  | MAI, V_3.37_07/12_Infinite (Jul 20 2012/13.56.47)
Date: | 05.12.2018
Time: | 21:56:54
System |  |  |  | MYM4M005924
User |  |  |  | MPIPZ\flores-uribe
Plate |  |  |  | Greiner 96 Flat Bottom Transparent Polystyrene Cat. No.: 655101/655161/655192 [GRE96ft.pdfx]
Plate-ID (Stacker)
Shaking (Linear) Duration: |  |  |  | 5 | s
Shaking (Linear) Amplitude: |  |  |  | 2 | mm
Label: Label5
Mode |  |  |  | Absorbance
Wavelength |  |  |  | 600 | nm
Bandwidth |  |  |  | 9 | nm
Number of Flashes |  |  |  | 25
Settle Time |  |  |  | 0 | ms
Start Time: | 05.12.2018 21:56:59
Temperature: 26.2 °C
<> | 1 | 2 | 3 | 4 | 5 | 6 | 7 | 8 | 9 | 10 | 11 | 12
A | 0.1273 | 0.1202 | 0.1252 | 0.1291 | 0.1166 | 0.1222 | 0.1232 | 0.1252 | 0.118 | 0.1285 | 0.1274 | 0.1224
B | 0.125 | 0.1237 | 0.1233 | 0.1206 | 0.1211 | 0.1284 | 0.1288 | 0.1267 | 0.1187 | 0.1342 | 0.1322 | 0.1269
C | 0.1303 | 0.1227 | 0.1274 | 0.1237 | 0.1242 | 0.1262 | 0.1199 | 0.132 | 0.126 | 0.1239 | 0.1282 | 0.1235
D | 0.1379 | 0.1166 | 0.1234 | 0.127 | 0.1255 | 0.1178 | 0.1353 | 0.1238 | 0.1242 | 0.1215 | 0.135 | 0.1281
E | 0.1345 | 0.1309 | 0.1209 | 0.1227 | 0.1281 | 0.126 | 0.1321 | 0.1231 | 0.1311 | 0.1299 | 0.1263 | 0.1268
F | 0.1374 | 0.1267 | 0.1285 | 0.1236 | 0.1228 | 0.1243 | 0.1253 | 0.1225 | 0.1256 | 0.1227 | 0.1359 | 0.1237
G | 0.124 | 0.1265 | 0.1242 | 0.1238 | 0.1218 | 0.1284 | 0.1306 | 0.121 | 0.1264 | 0.1258 | 0.1215 | 0.129
H | 0.1279 | 0.1246 | 0.1287 | 0.1229 | 0.1258 | 0.1235 | 0.1248 | 0.1374 | 0.1384 | 0.1285 | 0.1264 | 0.1227
End Time: | 05.12.2018 21:58:16
Label: Label4
Mode |  |  |  | Absorbance
Wavelength |  |  |  | 750 | nm
Bandwidth |  |  |  | 9 | nm
Number of Flashes |  |  |  | 25
Settle Time |  |  |  | 0 | ms
Start Time: | 05.12.2018 21:58:21
Temperature: 26.2 °C
<> | 1 | 2 | 3 | 4 | 5 | 6 | 7 | 8 | 9 | 10 | 11 | 12
A | 0.1245 | 0.1193 | 0.1217 | 0.1248 | 0.1145 | 0.12 | 0.1204 | 0.1231 | 0.1159 | 0.1278 | 0.1232 | 0.1212
B | 0.12 | 0.121 | 0.118 | 0.1185 | 0.1179 | 0.1229 | 0.126 | 0.1227 | 0.1142 | 0.1298 | 0.1269 | 0.1234
C | 0.126 | 0.1194 | 0.1234 | 0.1214 | 0.1194 | 0.1221 | 0.1171 | 0.1269 | 0.1224 | 0.1192 | 0.1269 | 0.1197
D | 0.1332 | 0.1135 | 0.1204 | 0.1248 | 0.1218 | 0.1139 | 0.1315 | 0.1197 | 0.1224 | 0.1176 | 0.1328 | 0.1249
E | 0.1308 | 0.1268 | 0.1175 | 0.1173 | 0.1239 | 0.1215 | 0.1281 | 0.1192 | 0.1287 | 0.1268 | 0.1241 | 0.1241
F | 0.1337 | 0.1218 | 0.1242 | 0.1203 | 0.1182 | 0.1201 | 0.123 | 0.1191 | 0.1238 | 0.1207 | 0.1336 | 0.1206
G | 0.1228 | 0.1242 | 0.1195 | 0.121 | 0.1186 | 0.1254 | 0.1268 | 0.1193 | 0.1234 | 0.125 | 0.1212 | 0.1246
H | 0.1253 | 0.1194 | 0.1254 | 0.1229 | 0.1235 | 0.1194 | 0.1213 | 0.1327 | 0.134 | 0.128 | 0.1254 | 0.1224
End Time: | 05.12.2018 21:59:38
Label: Label1
Mode |  |  |  | Fluorescence Bottom Reading
Excitation Wavelength |  |  |  | 440 | nm
Emission Wavelength |  |  |  | 680 | nm
Excitation Bandwidth |  |  |  | 9 | nm
Emission Bandwidth |  |  |  | 20 | nm
Gain |  |  |  | 100 | Manual
Number of Flashes |  |  |  | 25
Integration Time |  |  |  | 20 | µs
Lag Time |  |  |  | 0 | µs
Settle Time |  |  |  | 0 | ms
Start Time: | 05.12.2018 21:59:42
Temperature: 26.2 °C
<> | 1 | 2 | 3 | 4 | 5 | 6 | 7 | 8 | 9 | 10 | 11 | 12
A | 75 | 125 | 136 | 133 | 112 | 150 | 158 | 158 | 97 | 137 | 180 | 116
B | 105 | 159 | 160 | 150 | 161 | 157 | 200 | 185 | 131 | 176 | 212 | 183
C | 130 | 158 | 193 | 200 | 202 | 203 | 213 | 202 | 149 | 168 | 171 | 138
D | 111 | 133 | 179 | 182 | 147 | 196 | 175 | 173 | 143 | 187 | 147 | 151
E | 98 | 134 | 178 | 186 | 103 | 175 | 144 | 158 | 163 | 156 | 173 | 123
F | 104 | 163 | 182 | 190 | 108 | 149 | 177 | 140 | 144 | 154 | 170 | 153
G | 114 | 155 | 175 | 166 | 108 | 174 | 190 | 141 | 137 | 152 | 154 | 148
H | 105 | 134 | 138 | 124 | 123 | 153 | 136 | 163 | 131 | 150 | 154 | 137
End Time: | 05.12.2018 22:01:02
Note on E1: Tecan.At.Common, 3.8.2.0 Tecan.At.Common.DocumentManagement, 3.8.2.0 Tecan.At.Common.DocumentManagement.Reader, 3.5.2.0 Tecan.At.Common.MCS, 3.8.2.0 Tecan.At.Common.Results, 3.8.2.0 Tecan.At.Common.UI, 3.8.2.0 Tecan.At.Communication.Common, 3.8.2.0 Tecan.At.Communication.Port.IP, 3.8.2.0 Tecan.At.Communication.Port.RS232, 3.8.2.0 Tecan.At.Communication.Port.SIM.Common, 3.8.2.0 Tecan.At.Communication.Port.USB, 3.8.2.0 Tecan.At.Communication.Server, 3.8.2.0 Tecan.At.Communication.SIM.AMR, 3.5.2.0 Tecan.At.Communication.SIM.AMRPlus, 3.5.2.0 Tecan.At.Communication.SIM.Connect, 3.8.2.0 Tecan.At.Communication.SIM.GeniosUltra, 3.5.2.0 Tecan.At.Communication.SIM.Safire3, 3.5.2.0 Tecan.At.Communication.SIM.Safire3Pro, 3.5.2.0 Tecan.At.Communication.SIM.SunriseMini, 3.5.2.0 Tecan.At.Instrument.Common, 3.8.2.0 Tecan.At.Instrument.Common.GCM, 3.8.2.0 Tecan.At.Instrument.Common.Reader, 3.5.2.0 Tecan.At.Instrument.Common.Stacker, 3.8.2.0 Tecan.At.Instrument.Gas.GCM, 3.8.2.0 Tecan.At.Instrument.GCM.Server, 3.8.2.0 Tecan.At.Instrument.Reader.AMR, 3.5.2.0 Tecan.At.Instrument.Reader.AMRPlus, 3.5.2.0 Tecan.At.Instrument.Reader.GeniosUltra, 3.5.2.0 Tecan.At.Instrument.Reader.Safire3, 3.5.2.0 Tecan.At.Instrument.Reader.Safire3Pro, 3.5.2.0 Tecan.At.Instrument.Reader.SunriseMini, 3.5.2.0 Tecan.At.Instrument.Server, 3.8.2.0 Tecan.At.Instrument.Stacker.Connect, 3.8.2.0 Tecan.At.Instrument.Stacker.Server, 3.8.2.0 Tecan.At.Measurement.BuiltInTest.Common, 3.5.2.0 Tecan.At.Measurement.Common, 3.5.2.0 Tecan.At.Measurement.Server, 3.5.2.0 Tecan.At.XFluor, 1.12.4.0 Tecan.At.XFluor.Connect.Reader, 1.12.4.0 Tecan.At.XFluor.Core, 1.12.4.0 Tecan.At.XFluor.Device, 1.12.4.0 Tecan.At.XFluor.Device.AMR, 1.12.4.0 Tecan.At.XFluor.Device.AMRPlus, 1.12.4.0 Tecan.At.XFluor.Device.GeniosUltra, 1.12.4.0 Tecan.At.XFluor.Device.Reader, 1.12.4.0 Tecan.At.XFluor.Device.Safire3, 1.12.4.0 Tecan.At.XFluor.Device.Safire3Pro, 1.12.4.0 Tecan.At.XFluor.Device.SunriseMini, 1.12.4.0 Tecan.At.XFluor.ExcelOutput, 1.12.4.0 Tecan.At.XFluor.NanoQuant, 1.12.4.0 Tecan.At.XFluor.ReaderEditor, 1.12.4.0
Note on E3: EHC, V_3.37_07/12_Infinite (Jul 20 2012/13.56.47) MTP, V_3.37_07/12_Infinite (Jul 20 2012/13.56.47) HCP, V_2.02_05/06_HCP (May 23 2006/14.05.27) LUM, V_2.00_04/06_LUMINESCENCE (Apr 5 2006/08.57.29) MEM, V_3.00_09/11_MCR (Sep 27 2011/15.05.45) MEX, V_3.00_09/11_MCR (Sep 27 2011/15.05.10) ZSCAN, V_3.37_07/12_Infinite (Jul 20 2012/13.56.47)