## Sheet2
Application: Tecan i-control |  |  |  | Tecan i-control , 1.12.4.0
Device: infinite 200Pro |  |  |  | Serial number: 1311006944 |  |  |  | Serial number of connected stacker:
Firmware: V_3.37_07/12_Infinite (Jul 20 2012/13.56.47) |  |  |  | MAI, V_3.37_07/12_Infinite (Jul 20 2012/13.56.47)
Date: | 06.12.2018
Time: | 16:47:16
System |  |  |  | MYM4M005924
User |  |  |  | MPIPZ\flores-uribe
Plate |  |  |  | Greiner 96 Flat Bottom Transparent Polystyrene Cat. No.: 655101/655161/655192 [GRE96ft.pdfx]
Plate-ID (Stacker)
Shaking (Linear) Duration: |  |  |  | 5 | s
Shaking (Linear) Amplitude: |  |  |  | 2 | mm
Label: Label5
Mode |  |  |  | Absorbance
Wavelength |  |  |  | 600 | nm
Bandwidth |  |  |  | 9 | nm
Number of Flashes |  |  |  | 25
Settle Time |  |  |  | 0 | ms
Start Time: | 06.12.2018 16:47:21
Temperature: 22.2 °C
<> | 1 | 2 | 3 | 4 | 5 | 6 | 7 | 8 | 9 | 10 | 11 | 12
A | 0.2187 | 0.2326 | 0.2394 | 0.2339 | 0.2404 | 0.2363 | 0.2261 | 0.2327 | 0.2246 | 0.2301 | 0.2244 | 0.2214
B | 0.236 | 0.2475 | 0.2517 | 0.2517 | 0.2457 | 0.2406 | 0.2517 | 0.2535 | 0.2385 | 0.2456 | 0.2371 | 0.2199
C | 0.2458 | 0.2577 | 0.2608 | 0.2531 | 0.2584 | 0.2611 | 0.2527 | 0.248 | 0.2484 | 0.245 | 0.2428 | 0.2369
D | 0.2477 | 0.2549 | 0.255 | 0.2598 | 0.2575 | 0.2517 | 0.2541 | 0.2466 | 0.2476 | 0.2434 | 0.2395 | 0.2369
E | 0.2454 | 0.2545 | 0.2575 | 0.2565 | 0.2464 | 0.2445 | 0.2487 | 0.2536 | 0.2437 | 0.2458 | 0.2399 | 0.2281
F | 0.2541 | 0.2518 | 0.2569 | 0.2618 | 0.2484 | 0.2838 | 0.2485 | 0.2577 | 0.2459 | 0.2454 | 0.2476 | 0.2342
G | 0.2505 | 0.2537 | 0.2581 | 0.2517 | 0.2587 | 0.2538 | 0.2425 | 0.2451 | 0.2468 | 0.2449 | 0.2474 | 0.236
H | 0.2376 | 0.2469 | 0.2657 | 0.2511 | 0.2466 | 0.2539 | 0.2487 | 0.2388 | 0.2428 | 0.2385 | 0.2413 | 0.2161
End Time: | 06.12.2018 16:48:38
Label: Label4
Mode |  |  |  | Absorbance
Wavelength |  |  |  | 750 | nm
Bandwidth |  |  |  | 9 | nm
Number of Flashes |  |  |  | 25
Settle Time |  |  |  | 0 | ms
Start Time: | 06.12.2018 16:48:42
Temperature: 22.3 °C
<> | 1 | 2 | 3 | 4 | 5 | 6 | 7 | 8 | 9 | 10 | 11 | 12
A | 0.2156 | 0.2325 | 0.2397 | 0.2325 | 0.2393 | 0.2371 | 0.2258 | 0.2329 | 0.2243 | 0.2326 | 0.224 | 0.2208
B | 0.235 | 0.2488 | 0.2509 | 0.2522 | 0.2453 | 0.2391 | 0.2517 | 0.2532 | 0.2366 | 0.2491 | 0.235 | 0.2212
C | 0.244 | 0.2601 | 0.2594 | 0.2561 | 0.2559 | 0.2596 | 0.2543 | 0.2486 | 0.2457 | 0.2448 | 0.2427 | 0.236
D | 0.2457 | 0.2566 | 0.2544 | 0.2628 | 0.257 | 0.2512 | 0.2551 | 0.2471 | 0.2463 | 0.2432 | 0.2418 | 0.2374
E | 0.2431 | 0.2525 | 0.2595 | 0.2563 | 0.2444 | 0.2429 | 0.2504 | 0.2535 | 0.2474 | 0.2455 | 0.2426 | 0.2281
F | 0.2511 | 0.2511 | 0.2569 | 0.2588 | 0.2471 | 0.281 | 0.251 | 0.2591 | 0.2465 | 0.2464 | 0.2465 | 0.2318
G | 0.2502 | 0.2555 | 0.2563 | 0.2532 | 0.2563 | 0.2547 | 0.2465 | 0.2485 | 0.2458 | 0.2469 | 0.2482 | 0.2344
H | 0.2343 | 0.2462 | 0.2615 | 0.2542 | 0.2467 | 0.2516 | 0.2496 | 0.2414 | 0.2398 | 0.2396 | 0.2426 | 0.2166
End Time: | 06.12.2018 16:49:59
Label: Label1
Mode |  |  |  | Fluorescence Bottom Reading
Excitation Wavelength |  |  |  | 440 | nm
Emission Wavelength |  |  |  | 680 | nm
Excitation Bandwidth |  |  |  | 9 | nm
Emission Bandwidth |  |  |  | 20 | nm
Gain |  |  |  | 100 | Manual
Number of Flashes |  |  |  | 25
Integration Time |  |  |  | 20 | µs
Lag Time |  |  |  | 0 | µs
Settle Time |  |  |  | 0 | ms
Start Time: | 06.12.2018 16:50:04
Temperature: 22.3 °C
<> | 1 | 2 | 3 | 4 | 5 | 6 | 7 | 8 | 9 | 10 | 11 | 12
A | 2 | 2 | 3 | 1 | 1 | 1 | 1 | 2 | 3 | 3 | 1 | 2
B | 2 | 3 | 1 | 2 | 5 | 3 | 2 | 3 | 3 | 1 | 2 | 3
C | 3 | 3 | 2 | 1 | 1 | 1 | 2 | 3 | 2 | 4 | 2 | 2
D | 2 | 3 | 1 | 0 | 2 | 3 | 3 | 1 | 2 | 1 | 1 | 1
E | 2 | 2 | 1 | 1 | 2 | 1 | 2 | 3 | 0 | 2 | 2 | 2
F | 3 | 2 | 1 | 2 | 1 | 3 | 3 | 2 | 2 | 1 | 3 | 3
G | 3 | 3 | 3 | 2 | 2 | 1 | 3 | 2 | 1 | 4 | 3 | 2
H | 2 | 3 | 2 | 3 | 3 | 2 | 2 | 2 | 3 | 2 | 2 | 3
End Time: | 06.12.2018 16:51:23
Note on E1: Tecan.At.Common, 3.8.2.0 Tecan.At.Common.DocumentManagement, 3.8.2.0 Tecan.At.Common.DocumentManagement.Reader, 3.5.2.0 Tecan.At.Common.MCS, 3.8.2.0 Tecan.At.Common.Results, 3.8.2.0 Tecan.At.Common.UI, 3.8.2.0 Tecan.At.Communication.Common, 3.8.2.0 Tecan.At.Communication.Port.IP, 3.8.2.0 Tecan.At.Communication.Port.RS232, 3.8.2.0 Tecan.At.Communication.Port.SIM.Common, 3.8.2.0 Tecan.At.Communication.Port.USB, 3.8.2.0 Tecan.At.Communication.Server, 3.8.2.0 Tecan.At.Communication.SIM.AMR, 3.5.2.0 Tecan.At.Communication.SIM.AMRPlus, 3.5.2.0 Tecan.At.Communication.SIM.Connect, 3.8.2.0 Tecan.At.Communication.SIM.GeniosUltra, 3.5.2.0 Tecan.At.Communication.SIM.Safire3, 3.5.2.0 Tecan.At.Communication.SIM.Safire3Pro, 3.5.2.0 Tecan.At.Communication.SIM.SunriseMini, 3.5.2.0 Tecan.At.Instrument.Common, 3.8.2.0 Tecan.At.Instrument.Common.GCM, 3.8.2.0 Tecan.At.Instrument.Common.Reader, 3.5.2.0 Tecan.At.Instrument.Common.Stacker, 3.8.2.0 Tecan.At.Instrument.Gas.GCM, 3.8.2.0 Tecan.At.Instrument.GCM.Server, 3.8.2.0 Tecan.At.Instrument.Reader.AMR, 3.5.2.0 Tecan.At.Instrument.Reader.AMRPlus, 3.5.2.0 Tecan.At.Instrument.Reader.GeniosUltra, 3.5.2.0 Tecan.At.Instrument.Reader.Safire3, 3.5.2.0 Tecan.At.Instrument.Reader.Safire3Pro, 3.5.2.0 Tecan.At.Instrument.Reader.SunriseMini, 3.5.2.0 Tecan.At.Instrument.Server, 3.8.2.0 Tecan.At.Instrument.Stacker.Connect, 3.8.2.0 Tecan.At.Instrument.Stacker.Server, 3.8.2.0 Tecan.At.Measurement.BuiltInTest.Common, 3.5.2.0 Tecan.At.Measurement.Common, 3.5.2.0 Tecan.At.Measurement.Server, 3.5.2.0 Tecan.At.XFluor, 1.12.4.0 Tecan.At.XFluor.Connect.Reader, 1.12.4.0 Tecan.At.XFluor.Core, 1.12.4.0 Tecan.At.XFluor.Device, 1.12.4.0 Tecan.At.XFluor.Device.AMR, 1.12.4.0 Tecan.At.XFluor.Device.AMRPlus, 1.12.4.0 Tecan.At.XFluor.Device.GeniosUltra, 1.12.4.0 Tecan.At.XFluor.Device.Reader, 1.12.4.0 Tecan.At.XFluor.Device.Safire3, 1.12.4.0 Tecan.At.XFluor.Device.Safire3Pro, 1.12.4.0 Tecan.At.XFluor.Device.SunriseMini, 1.12.4.0 Tecan.At.XFluor.ExcelOutput, 1.12.4.0 Tecan.At.XFluor.NanoQuant, 1.12.4.0 Tecan.At.XFluor.ReaderEditor, 1.12.4.0
Note on E3: EHC, V_3.37_07/12_Infinite (Jul 20 2012/13.56.47) MTP, V_3.37_07/12_Infinite (Jul 20 2012/13.56.47) HCP, V_2.02_05/06_HCP (May 23 2006/14.05.27) LUM, V_2.00_04/06_LUMINESCENCE (Apr 5 2006/08.57.29) MEM, V_3.00_09/11_MCR (Sep 27 2011/15.05.45) MEX, V_3.00_09/11_MCR (Sep 27 2011/15.05.10) ZSCAN, V_3.37_07/12_Infinite (Jul 20 2012/13.56.47)