## Sheet2
Application: Tecan i-control |  |  |  | Tecan i-control , 1.12.4.0
Device: infinite 200Pro |  |  |  | Serial number: 1311006944 |  |  |  | Serial number of connected stacker:
Firmware: V_3.37_07/12_Infinite (Jul 20 2012/13.56.47) |  |  |  | MAI, V_3.37_07/12_Infinite (Jul 20 2012/13.56.47)
Date: | 07.12.2018
Time: | 15:19:14
System |  |  |  | MYM4M005924
User |  |  |  | MPIPZ\duran
Plate |  |  |  | Greiner 96 Flat Bottom Transparent Polystyrene Cat. No.: 655101/655161/655192 [GRE96ft.pdfx]
Plate-ID (Stacker)
Shaking (Linear) Duration: |  |  |  | 5 | s
Shaking (Linear) Amplitude: |  |  |  | 2 | mm
Label: Label5
Mode |  |  |  | Absorbance
Wavelength |  |  |  | 600 | nm
Bandwidth |  |  |  | 9 | nm
Number of Flashes |  |  |  | 25
Settle Time |  |  |  | 0 | ms
Start Time: | 07.12.2018 15:19:19
Temperature: 26 °C
<> | 1 | 2 | 3 | 4 | 5 | 6 | 7 | 8 | 9 | 10 | 11 | 12
A | 0.1048 | 0.1121 | 0.1047 | 0.1056 | 0.3192 | 0.2983 | 0.1316 | 0.1084 | 0.1085 | 0.125 | 0.1065 | 0.1088
B | 0.106 | 0.1069 | 0.1072 | 0.1108 | 0.1113 | 0.1159 | 0.1082 | 0.1018 | 0.1068 | 0.1083 | 0.1183 | 0.3078
C | 0.1026 | 0.2968 | 0.1052 | 0.1116 | 0.1007 | 0.1124 | 0.2984 | 0.1031 | 0.1062 | 0.1055 | 0.1046 | 0.1273
D | 0.1066 | 0.1165 | 0.1065 | 0.1071 | 0.1046 | 0.1085 | 0.1105 | 0.1118 | 0.1043 | 0.1042 | 0.1072 | 0.1169
E | 0.1056 | 0.1145 | 0.1103 | 0.1087 | 0.113 | 0.117 | 0.1093 | 0.1079 | 0.1053 | 0.1102 | 0.1133 | 0.1337
F | 0.3728 | 0.1083 | 0.1052 | 0.109 | 0.1162 | 0.1154 | 0.1118 | 0.1129 | 0.1086 | 0.109 | 0.2771 | 0.1092
G | 0.1095 | 0.105 | 0.1102 | 0.1129 | 0.1122 | 0.3159 | 0.1135 | 0.114 | 0.111 | 0.1081 | 0.1106 | 0.2989
H | 0.314 | 0.1156 | 0.111 | 0.1116 | 0.1118 | 0.1157 | 0.2065 | 0.116 | 0.1114 | 0.1235 | 0.1384 | 0.1226
End Time: | 07.12.2018 15:20:36
Label: Label4
Mode |  |  |  | Absorbance
Wavelength |  |  |  | 750 | nm
Bandwidth |  |  |  | 9 | nm
Number of Flashes |  |  |  | 25
Settle Time |  |  |  | 0 | ms
Start Time: | 07.12.2018 15:20:40
Temperature: 26.1 °C
<> | 1 | 2 | 3 | 4 | 5 | 6 | 7 | 8 | 9 | 10 | 11 | 12
A | 0.105 | 0.1145 | 0.1015 | 0.1027 | 0.25 | 0.24 | 0.1217 | 0.1056 | 0.1047 | 0.1241 | 0.1134 | 0.1071
B | 0.1049 | 0.1048 | 0.1041 | 0.1075 | 0.1064 | 0.1088 | 0.1053 | 0.0986 | 0.1014 | 0.1075 | 0.116 | 0.2454
C | 0.0999 | 0.2477 | 0.1026 | 0.1099 | 0.0967 | 0.1065 | 0.2407 | 0.1 | 0.1023 | 0.102 | 0.1025 | 0.1214
D | 0.1031 | 0.1136 | 0.1019 | 0.1063 | 0.1005 | 0.1033 | 0.1065 | 0.1085 | 0.1013 | 0.1 | 0.1062 | 0.1199
E | 0.1017 | 0.1093 | 0.1073 | 0.1051 | 0.1066 | 0.109 | 0.1061 | 0.1044 | 0.1033 | 0.1064 | 0.1142 | 0.1277
F | 0.3174 | 0.1042 | 0.1026 | 0.1034 | 0.1117 | 0.1089 | 0.1083 | 0.1094 | 0.1051 | 0.1053 | 0.2286 | 0.1044
G | 0.1073 | 0.1028 | 0.1045 | 0.1093 | 0.1061 | 0.263 | 0.111 | 0.1106 | 0.1054 | 0.1051 | 0.1071 | 0.2407
H | 0.2571 | 0.112 | 0.1059 | 0.1097 | 0.1077 | 0.1074 | 0.1767 | 0.1128 | 0.1046 | 0.118 | 0.1341 | 0.1209
End Time: | 07.12.2018 15:21:57
Label: Label1
Mode |  |  |  | Fluorescence Bottom Reading
Excitation Wavelength |  |  |  | 440 | nm
Emission Wavelength |  |  |  | 680 | nm
Excitation Bandwidth |  |  |  | 9 | nm
Emission Bandwidth |  |  |  | 20 | nm
Gain |  |  |  | 100 | Manual
Number of Flashes |  |  |  | 25
Integration Time |  |  |  | 20 | µs
Lag Time |  |  |  | 0 | µs
Settle Time |  |  |  | 0 | ms
Start Time: | 07.12.2018 15:22:02
Temperature: 26.2 °C
<> | 1 | 2 | 3 | 4 | 5 | 6 | 7 | 8 | 9 | 10 | 11 | 12
A | 2 | 2 | 3 | 3 | 4 | 3 | 2 | 4 | 3 | 2 | 2 | 3
B | 2 | 2 | 2 | 2 | 3 | 3 | 2 | 2 | 2 | 2 | 4 | 3
C | 2 | 4 | 3 | 2 | 2 | 2 | 4 | 2 | 3 | 3 | 3 | 2
D | 2 | 1 | 1 | 3 | 4 | 3 | 3 | 3 | 3 | 2 | 2 | 2
E | 3 | 4 | 1 | 4 | 2 | 3 | 3 | 3 | 2 | 3 | 4 | 5
F | 3 | 3 | 1 | 3 | 2 | 4 | 2 | 3 | 3 | 2 | 4 | 4
G | 1 | 3 | 2 | 4 | 3 | 4 | 3 | 4 | 2 | 2 | 1 | 1
H | 2 | 2 | 4 | 2 | 2 | 5 | 3 | 2 | 3 | 2 | 1 | 3
End Time: | 07.12.2018 15:23:21
Note on E1: Tecan.At.Common, 3.8.2.0 Tecan.At.Common.DocumentManagement, 3.8.2.0 Tecan.At.Common.DocumentManagement.Reader, 3.5.2.0 Tecan.At.Common.MCS, 3.8.2.0 Tecan.At.Common.Results, 3.8.2.0 Tecan.At.Common.UI, 3.8.2.0 Tecan.At.Communication.Common, 3.8.2.0 Tecan.At.Communication.Port.IP, 3.8.2.0 Tecan.At.Communication.Port.RS232, 3.8.2.0 Tecan.At.Communication.Port.SIM.Common, 3.8.2.0 Tecan.At.Communication.Port.USB, 3.8.2.0 Tecan.At.Communication.Server, 3.8.2.0 Tecan.At.Communication.SIM.AMR, 3.5.2.0 Tecan.At.Communication.SIM.AMRPlus, 3.5.2.0 Tecan.At.Communication.SIM.Connect, 3.8.2.0 Tecan.At.Communication.SIM.GeniosUltra, 3.5.2.0 Tecan.At.Communication.SIM.Safire3, 3.5.2.0 Tecan.At.Communication.SIM.Safire3Pro, 3.5.2.0 Tecan.At.Communication.SIM.SunriseMini, 3.5.2.0 Tecan.At.Instrument.Common, 3.8.2.0 Tecan.At.Instrument.Common.GCM, 3.8.2.0 Tecan.At.Instrument.Common.Reader, 3.5.2.0 Tecan.At.Instrument.Common.Stacker, 3.8.2.0 Tecan.At.Instrument.Gas.GCM, 3.8.2.0 Tecan.At.Instrument.GCM.Server, 3.8.2.0 Tecan.At.Instrument.Reader.AMR, 3.5.2.0 Tecan.At.Instrument.Reader.AMRPlus, 3.5.2.0 Tecan.At.Instrument.Reader.GeniosUltra, 3.5.2.0 Tecan.At.Instrument.Reader.Safire3, 3.5.2.0 Tecan.At.Instrument.Reader.Safire3Pro, 3.5.2.0 Tecan.At.Instrument.Reader.SunriseMini, 3.5.2.0 Tecan.At.Instrument.Server, 3.8.2.0 Tecan.At.Instrument.Stacker.Connect, 3.8.2.0 Tecan.At.Instrument.Stacker.Server, 3.8.2.0 Tecan.At.Measurement.BuiltInTest.Common, 3.5.2.0 Tecan.At.Measurement.Common, 3.5.2.0 Tecan.At.Measurement.Server, 3.5.2.0 Tecan.At.XFluor, 1.12.4.0 Tecan.At.XFluor.Connect.Reader, 1.12.4.0 Tecan.At.XFluor.Core, 1.12.4.0 Tecan.At.XFluor.Device, 1.12.4.0 Tecan.At.XFluor.Device.AMR, 1.12.4.0 Tecan.At.XFluor.Device.AMRPlus, 1.12.4.0 Tecan.At.XFluor.Device.GeniosUltra, 1.12.4.0 Tecan.At.XFluor.Device.Reader, 1.12.4.0 Tecan.At.XFluor.Device.Safire3, 1.12.4.0 Tecan.At.XFluor.Device.Safire3Pro, 1.12.4.0 Tecan.At.XFluor.Device.SunriseMini, 1.12.4.0 Tecan.At.XFluor.ExcelOutput, 1.12.4.0 Tecan.At.XFluor.NanoQuant, 1.12.4.0 Tecan.At.XFluor.ReaderEditor, 1.12.4.0
Note on E3: EHC, V_3.37_07/12_Infinite (Jul 20 2012/13.56.47) MTP, V_3.37_07/12_Infinite (Jul 20 2012/13.56.47) HCP, V_2.02_05/06_HCP (May 23 2006/14.05.27) LUM, V_2.00_04/06_LUMINESCENCE (Apr 5 2006/08.57.29) MEM, V_3.00_09/11_MCR (Sep 27 2011/15.05.45) MEX, V_3.00_09/11_MCR (Sep 27 2011/15.05.10) ZSCAN, V_3.37_07/12_Infinite (Jul 20 2012/13.56.47)