## Sheet2
Application: Tecan i-control |  |  |  | Tecan i-control , 1.12.4.0
Device: infinite 200Pro |  |  |  | Serial number: 1311006944 |  |  |  | Serial number of connected stacker:
Firmware: V_3.37_07/12_Infinite (Jul 20 2012/13.56.47) |  |  |  | MAI, V_3.37_07/12_Infinite (Jul 20 2012/13.56.47)
Date: | 09.12.2018
Time: | 16:32:29
System |  |  |  | MYM4M005924
User |  |  |  | MPIPZ\garridoo
Plate |  |  |  | Greiner 96 Flat Bottom Transparent Polystyrene Cat. No.: 655101/655161/655192 [GRE96ft.pdfx]
Plate-ID (Stacker)
Shaking (Linear) Duration: |  |  |  | 5 | s
Shaking (Linear) Amplitude: |  |  |  | 2 | mm
Label: Label5
Mode |  |  |  | Absorbance
Wavelength |  |  |  | 600 | nm
Bandwidth |  |  |  | 9 | nm
Number of Flashes |  |  |  | 25
Settle Time |  |  |  | 0 | ms
Start Time: | 09.12.2018 16:32:34
Temperature: 23.1 °C
<> | 1 | 2 | 3 | 4 | 5 | 6 | 7 | 8 | 9 | 10 | 11 | 12
A | 0.0984 | 0.1744 | 0.1031 | 0.1351 | 0.1452 | 0.114 | 0.1059 | 0.2511 | 0.11 | 0.1152 | 0.1097 | 0.108
B | 0.0976 | 0.0984 | 0.1264 | 0.0999 | 0.1752 | 0.1134 | 0.2845 | 0.4079 | 0.2114 | 0.1141 | 0.2101 | 0.1976
C | 0.1177 | 0.1744 | 0.1174 | 0.3233 | 0.1203 | 0.217 | 0.3348 | 0.3703 | 0.1102 | 0.1065 | 0.2181 | 0.1137
D | 0.1033 | 0.1749 | 0.1054 | 0.1083 | 0.2849 | 0.2865 | 0.1255 | 0.2904 | 0.2534 | 0.1501 | 0.1121 | 0.117
E | 0.0984 | 0.1248 | 0.1014 | 0.1341 | 0.1491 | 0.3573 | 0.2624 | 0.2289 | 0.1469 | 0.1652 | 0.3079 | 0.1639
F | 0.1023 | 0.1288 | 0.113 | 0.1706 | 0.1253 | 0.1135 | 0.1229 | 0.267 | 0.2826 | 0.1882 | 0.1779 | 0.1179
G | 0.1118 | 0.1502 | 0.2184 | 0.1596 | 0.2177 | 0.1148 | 0.3984 | 0.161 | 0.2008 | 0.1287 | 0.1474 | 0.1412
H | 0.1087 | 0.1487 | 0.291 | 0.1133 | 0.1218 | 0.1757 | 0.1353 | 0.3976 | 0.1475 | 0.228 | 0.1659 | 0.2872
End Time: | 09.12.2018 16:33:50
Label: Label4
Mode |  |  |  | Absorbance
Wavelength |  |  |  | 750 | nm
Bandwidth |  |  |  | 9 | nm
Number of Flashes |  |  |  | 25
Settle Time |  |  |  | 0 | ms
Start Time: | 09.12.2018 16:33:55
Temperature: 23 °C
<> | 1 | 2 | 3 | 4 | 5 | 6 | 7 | 8 | 9 | 10 | 11 | 12
A | 0.0952 | 0.141 | 0.0996 | 0.1199 | 0.1222 | 0.1083 | 0.1015 | 0.2207 | 0.1025 | 0.1095 | 0.1044 | 0.1057
B | 0.0959 | 0.0973 | 0.1183 | 0.0992 | 0.1593 | 0.1051 | 0.2358 | 0.3483 | 0.1788 | 0.1101 | 0.1734 | 0.174
C | 0.1062 | 0.1594 | 0.1114 | 0.2756 | 0.1132 | 0.1907 | 0.2761 | 0.3143 | 0.1052 | 0.1027 | 0.2022 | 0.1078
D | 0.0993 | 0.1613 | 0.1005 | 0.1075 | 0.2753 | 0.2831 | 0.1223 | 0.2411 | 0.2363 | 0.1385 | 0.1081 | 0.1093
E | 0.0941 | 0.1165 | 0.0992 | 0.133 | 0.1382 | 0.2996 | 0.2564 | 0.2232 | 0.1394 | 0.1507 | 0.2547 | 0.1412
F | 0.0987 | 0.1189 | 0.1086 | 0.1603 | 0.119 | 0.107 | 0.1205 | 0.2221 | 0.2786 | 0.1781 | 0.1698 | 0.1111
G | 0.107 | 0.1409 | 0.2093 | 0.1478 | 0.206 | 0.1114 | 0.3592 | 0.1529 | 0.1874 | 0.1205 | 0.1312 | 0.1226
H | 0.1038 | 0.1262 | 0.2318 | 0.1113 | 0.1162 | 0.1606 | 0.1246 | 0.3371 | 0.131 | 0.2044 | 0.1345 | 0.2235
End Time: | 09.12.2018 16:35:12
Note on E1: Tecan.At.Common, 3.8.2.0 Tecan.At.Common.DocumentManagement, 3.8.2.0 Tecan.At.Common.DocumentManagement.Reader, 3.5.2.0 Tecan.At.Common.MCS, 3.8.2.0 Tecan.At.Common.Results, 3.8.2.0 Tecan.At.Common.UI, 3.8.2.0 Tecan.At.Communication.Common, 3.8.2.0 Tecan.At.Communication.Port.IP, 3.8.2.0 Tecan.At.Communication.Port.RS232, 3.8.2.0 Tecan.At.Communication.Port.SIM.Common, 3.8.2.0 Tecan.At.Communication.Port.USB, 3.8.2.0 Tecan.At.Communication.Server, 3.8.2.0 Tecan.At.Communication.SIM.AMR, 3.5.2.0 Tecan.At.Communication.SIM.AMRPlus, 3.5.2.0 Tecan.At.Communication.SIM.Connect, 3.8.2.0 Tecan.At.Communication.SIM.GeniosUltra, 3.5.2.0 Tecan.At.Communication.SIM.Safire3, 3.5.2.0 Tecan.At.Communication.SIM.Safire3Pro, 3.5.2.0 Tecan.At.Communication.SIM.SunriseMini, 3.5.2.0 Tecan.At.Instrument.Common, 3.8.2.0 Tecan.At.Instrument.Common.GCM, 3.8.2.0 Tecan.At.Instrument.Common.Reader, 3.5.2.0 Tecan.At.Instrument.Common.Stacker, 3.8.2.0 Tecan.At.Instrument.Gas.GCM, 3.8.2.0 Tecan.At.Instrument.GCM.Server, 3.8.2.0 Tecan.At.Instrument.Reader.AMR, 3.5.2.0 Tecan.At.Instrument.Reader.AMRPlus, 3.5.2.0 Tecan.At.Instrument.Reader.GeniosUltra, 3.5.2.0 Tecan.At.Instrument.Reader.Safire3, 3.5.2.0 Tecan.At.Instrument.Reader.Safire3Pro, 3.5.2.0 Tecan.At.Instrument.Reader.SunriseMini, 3.5.2.0 Tecan.At.Instrument.Server, 3.8.2.0 Tecan.At.Instrument.Stacker.Connect, 3.8.2.0 Tecan.At.Instrument.Stacker.Server, 3.8.2.0 Tecan.At.Measurement.BuiltInTest.Common, 3.5.2.0 Tecan.At.Measurement.Common, 3.5.2.0 Tecan.At.Measurement.Server, 3.5.2.0 Tecan.At.XFluor, 1.12.4.0 Tecan.At.XFluor.Connect.Reader, 1.12.4.0 Tecan.At.XFluor.Core, 1.12.4.0 Tecan.At.XFluor.Device, 1.12.4.0 Tecan.At.XFluor.Device.AMR, 1.12.4.0 Tecan.At.XFluor.Device.AMRPlus, 1.12.4.0 Tecan.At.XFluor.Device.GeniosUltra, 1.12.4.0 Tecan.At.XFluor.Device.Reader, 1.12.4.0 Tecan.At.XFluor.Device.Safire3, 1.12.4.0 Tecan.At.XFluor.Device.Safire3Pro, 1.12.4.0 Tecan.At.XFluor.Device.SunriseMini, 1.12.4.0 Tecan.At.XFluor.ExcelOutput, 1.12.4.0 Tecan.At.XFluor.NanoQuant, 1.12.4.0 Tecan.At.XFluor.ReaderEditor, 1.12.4.0
Note on E3: EHC, V_3.37_07/12_Infinite (Jul 20 2012/13.56.47) MTP, V_3.37_07/12_Infinite (Jul 20 2012/13.56.47) HCP, V_2.02_05/06_HCP (May 23 2006/14.05.27) LUM, V_2.00_04/06_LUMINESCENCE (Apr 5 2006/08.57.29) MEM, V_3.00_09/11_MCR (Sep 27 2011/15.05.45) MEX, V_3.00_09/11_MCR (Sep 27 2011/15.05.10) ZSCAN, V_3.37_07/12_Infinite (Jul 20 2012/13.56.47)