## Sheet2
Application: Tecan i-control |  |  |  | Tecan i-control , 1.12.4.0
Device: infinite 200Pro |  |  |  | Serial number: 1311006944 |  |  |  | Serial number of connected stacker:
Firmware: V_3.37_07/12_Infinite (Jul 20 2012/13.56.47) |  |  |  | MAI, V_3.37_07/12_Infinite (Jul 20 2012/13.56.47)
Date: | 10.12.2018
Time: | 11:40:50
System |  |  |  | MYM4M005924
User |  |  |  | MPIPZ\duran
Plate |  |  |  | Greiner 96 Flat Bottom Transparent Polystyrene Cat. No.: 655101/655161/655192 [GRE96ft.pdfx]
Plate-ID (Stacker)
Shaking (Linear) Duration: |  |  |  | 5 | s
Shaking (Linear) Amplitude: |  |  |  | 2 | mm
Label: Label5
Mode |  |  |  | Absorbance
Wavelength |  |  |  | 600 | nm
Bandwidth |  |  |  | 9 | nm
Number of Flashes |  |  |  | 25
Settle Time |  |  |  | 0 | ms
Start Time: | 10.12.2018 11:40:55
Temperature: 23.9 °C
<> | 1 | 2 | 3 | 4 | 5 | 6 | 7 | 8 | 9 | 10 | 11 | 12
A | 0.3839 | 0.3684 | 0.3905 | 0.3939 | 0.4408 | 0.3621 | 0.4279 | 0.3302 | 0.3469 | 0.3556 | 0.4248 | 0.3639
B | 0.3968 | 0.3847 | 0.4356 | 0.4074 | 0.3639 | 0.3988 | 0.4497 | 0.3784 | 0.3804 | 0.3834 | 0.3646 | 0.3695
C | 0.4677 | 0.3834 | 0.3886 | 0.533 | 0.392 | 0.3878 | 0.3719 | 0.3919 | 0.4697 | 0.3663 | 0.4318 | 0.4662
D | 0.3779 | 0.4035 | 0.5002 | 0.5053 | 0.4382 | 0.409 | 0.3875 | 0.3703 | 0.4358 | 0.3769 | 0.3768 | 0.3931
E | 0.5307 | 0.3835 | 0.3724 | 0.3751 | 0.4434 | 0.3958 | 0.4284 | 0.3675 | 0.376 | 0.3807 | 0.3962 | 0.467
F | 0.4865 | 0.3793 | 0.3954 | 0.3624 | 0.4816 | 0.368 | 0.3726 | 0.3634 | 0.4048 | 0.3715 | 0.377 | 0.4818
G | 0.4957 | 0.3897 | 0.3864 | 0.395 | 0.3793 | 0.3699 | 0.3693 | 0.3741 | 0.3784 | 0.3932 | 0.4024 | 0.3879
H | 0.3591 | 0.3694 | 0.375 | 0.4069 | 0.3713 | 0.3669 | 0.4024 | 0.3771 | 0.3764 | 0.3482 | 0.3595 | 0.3711
End Time: | 10.12.2018 11:42:12
Label: Label4
Mode |  |  |  | Absorbance
Wavelength |  |  |  | 750 | nm
Bandwidth |  |  |  | 9 | nm
Number of Flashes |  |  |  | 25
Settle Time |  |  |  | 0 | ms
Start Time: | 10.12.2018 11:42:16
Temperature: 24 °C
<> | 1 | 2 | 3 | 4 | 5 | 6 | 7 | 8 | 9 | 10 | 11 | 12
A | 0.297 | 0.2877 | 0.3273 | 0.3056 | 0.3414 | 0.2828 | 0.33 | 0.2563 | 0.271 | 0.2724 | 0.3226 | 0.2852
B | 0.3035 | 0.2909 | 0.3276 | 0.314 | 0.2804 | 0.3034 | 0.3409 | 0.2878 | 0.2847 | 0.2942 | 0.2807 | 0.2732
C | 0.3497 | 0.2832 | 0.2903 | 0.3999 | 0.2967 | 0.2845 | 0.2863 | 0.302 | 0.3457 | 0.2822 | 0.3305 | 0.3548
D | 0.2876 | 0.3095 | 0.3701 | 0.3842 | 0.3264 | 0.2991 | 0.2995 | 0.2845 | 0.3315 | 0.2921 | 0.2825 | 0.3019
E | 0.4062 | 0.2864 | 0.288 | 0.2863 | 0.3385 | 0.301 | 0.3184 | 0.2771 | 0.2907 | 0.288 | 0.2918 | 0.3429
F | 0.3674 | 0.285 | 0.3034 | 0.2687 | 0.368 | 0.2829 | 0.2845 | 0.2759 | 0.3128 | 0.2878 | 0.2828 | 0.355
G | 0.3781 | 0.2952 | 0.2917 | 0.3087 | 0.2881 | 0.2804 | 0.2893 | 0.2894 | 0.2888 | 0.3037 | 0.3143 | 0.3046
H | 0.2799 | 0.2823 | 0.2931 | 0.3155 | 0.2877 | 0.2824 | 0.3131 | 0.2907 | 0.2902 | 0.2713 | 0.2794 | 0.2942
End Time: | 10.12.2018 11:43:33
Label: Label1
Mode |  |  |  | Fluorescence Bottom Reading
Excitation Wavelength |  |  |  | 440 | nm
Emission Wavelength |  |  |  | 680 | nm
Excitation Bandwidth |  |  |  | 9 | nm
Emission Bandwidth |  |  |  | 20 | nm
Gain |  |  |  | 100 | Manual
Number of Flashes |  |  |  | 25
Integration Time |  |  |  | 20 | µs
Lag Time |  |  |  | 0 | µs
Settle Time |  |  |  | 0 | ms
Start Time: | 10.12.2018 11:43:38
Temperature: 24 °C
<> | 1 | 2 | 3 | 4 | 5 | 6 | 7 | 8 | 9 | 10 | 11 | 12
A | 6810 | 8948 | 7324 | 8554 | 7379 | 9276 | 7759 | 8890 | 8536 | 9031 | 7239 | 8824
B | 7818 | 9100 | 7934 | 8578 | 8949 | 9490 | 7516 | 8971 | 9212 | 9435 | 8798 | 8710
C | 7791 | 8899 | 9497 | 8608 | 9518 | 9294 | 8723 | 8869 | 7254 | 9145 | 8485 | 8355
D | 9181 | 9549 | 8142 | 8981 | 8837 | 9586 | 9524 | 8758 | 8655 | 9258 | 8880 | 8362
E | 8862 | 9420 | 8782 | 9343 | 7977 | 9527 | 8442 | 8993 | 8725 | 9202 | 7176 | 8398
F | 8730 | 9414 | 8695 | 8668 | 8652 | 9357 | 9135 | 8525 | 8161 | 9221 | 8184 | 7536
G | 8872 | 9523 | 9481 | 8701 | 8855 | 9323 | 9393 | 9098 | 9358 | 9386 | 9284 | 8641
H | 9011 | 9043 | 8381 | 8897 | 8258 | 8939 | 8063 | 8817 | 8615 | 8379 | 8061 | 8013
End Time: | 10.12.2018 11:44:57
Note on E1: Tecan.At.Common, 3.8.2.0 Tecan.At.Common.DocumentManagement, 3.8.2.0 Tecan.At.Common.DocumentManagement.Reader, 3.5.2.0 Tecan.At.Common.MCS, 3.8.2.0 Tecan.At.Common.Results, 3.8.2.0 Tecan.At.Common.UI, 3.8.2.0 Tecan.At.Communication.Common, 3.8.2.0 Tecan.At.Communication.Port.IP, 3.8.2.0 Tecan.At.Communication.Port.RS232, 3.8.2.0 Tecan.At.Communication.Port.SIM.Common, 3.8.2.0 Tecan.At.Communication.Port.USB, 3.8.2.0 Tecan.At.Communication.Server, 3.8.2.0 Tecan.At.Communication.SIM.AMR, 3.5.2.0 Tecan.At.Communication.SIM.AMRPlus, 3.5.2.0 Tecan.At.Communication.SIM.Connect, 3.8.2.0 Tecan.At.Communication.SIM.GeniosUltra, 3.5.2.0 Tecan.At.Communication.SIM.Safire3, 3.5.2.0 Tecan.At.Communication.SIM.Safire3Pro, 3.5.2.0 Tecan.At.Communication.SIM.SunriseMini, 3.5.2.0 Tecan.At.Instrument.Common, 3.8.2.0 Tecan.At.Instrument.Common.GCM, 3.8.2.0 Tecan.At.Instrument.Common.Reader, 3.5.2.0 Tecan.At.Instrument.Common.Stacker, 3.8.2.0 Tecan.At.Instrument.Gas.GCM, 3.8.2.0 Tecan.At.Instrument.GCM.Server, 3.8.2.0 Tecan.At.Instrument.Reader.AMR, 3.5.2.0 Tecan.At.Instrument.Reader.AMRPlus, 3.5.2.0 Tecan.At.Instrument.Reader.GeniosUltra, 3.5.2.0 Tecan.At.Instrument.Reader.Safire3, 3.5.2.0 Tecan.At.Instrument.Reader.Safire3Pro, 3.5.2.0 Tecan.At.Instrument.Reader.SunriseMini, 3.5.2.0 Tecan.At.Instrument.Server, 3.8.2.0 Tecan.At.Instrument.Stacker.Connect, 3.8.2.0 Tecan.At.Instrument.Stacker.Server, 3.8.2.0 Tecan.At.Measurement.BuiltInTest.Common, 3.5.2.0 Tecan.At.Measurement.Common, 3.5.2.0 Tecan.At.Measurement.Server, 3.5.2.0 Tecan.At.XFluor, 1.12.4.0 Tecan.At.XFluor.Connect.Reader, 1.12.4.0 Tecan.At.XFluor.Core, 1.12.4.0 Tecan.At.XFluor.Device, 1.12.4.0 Tecan.At.XFluor.Device.AMR, 1.12.4.0 Tecan.At.XFluor.Device.AMRPlus, 1.12.4.0 Tecan.At.XFluor.Device.GeniosUltra, 1.12.4.0 Tecan.At.XFluor.Device.Reader, 1.12.4.0 Tecan.At.XFluor.Device.Safire3, 1.12.4.0 Tecan.At.XFluor.Device.Safire3Pro, 1.12.4.0 Tecan.At.XFluor.Device.SunriseMini, 1.12.4.0 Tecan.At.XFluor.ExcelOutput, 1.12.4.0 Tecan.At.XFluor.NanoQuant, 1.12.4.0 Tecan.At.XFluor.ReaderEditor, 1.12.4.0
Note on E3: EHC, V_3.37_07/12_Infinite (Jul 20 2012/13.56.47) MTP, V_3.37_07/12_Infinite (Jul 20 2012/13.56.47) HCP, V_2.02_05/06_HCP (May 23 2006/14.05.27) LUM, V_2.00_04/06_LUMINESCENCE (Apr 5 2006/08.57.29) MEM, V_3.00_09/11_MCR (Sep 27 2011/15.05.45) MEX, V_3.00_09/11_MCR (Sep 27 2011/15.05.10) ZSCAN, V_3.37_07/12_Infinite (Jul 20 2012/13.56.47)