## Sheet2
Application: Tecan i-control |  |  |  | Tecan i-control , 1.12.4.0
Device: infinite 200Pro |  |  |  | Serial number: 1311006944 |  |  |  | Serial number of connected stacker:
Firmware: V_3.37_07/12_Infinite (Jul 20 2012/13.56.47) |  |  |  | MAI, V_3.37_07/12_Infinite (Jul 20 2012/13.56.47)
Date: | 11.12.2018
Time: | 14:41:24
System |  |  |  | MYM4M005924
User |  |  |  | MPIPZ\flores-uribe
Plate |  |  |  | Greiner 96 Flat Bottom Transparent Polystyrene Cat. No.: 655101/655161/655192 [GRE96ft.pdfx]
Plate-ID (Stacker)
Shaking (Linear) Duration: |  |  |  | 5 | s
Shaking (Linear) Amplitude: |  |  |  | 2 | mm
Label: Label4
Mode |  |  |  | Absorbance
Wavelength |  |  |  | 750 | nm
Bandwidth |  |  |  | 9 | nm
Number of Flashes |  |  |  | 25
Settle Time |  |  |  | 0 | ms
Start Time: | 11.12.2018 14:41:29
Temperature: 24.9 °C
<> | 1 | 2 | 3 | 4 | 5 | 6 | 7 | 8 | 9 | 10 | 11 | 12
A | 0.1163 | 0.1213 | 0.1236 | 0.1291 | 0.123 | 0.1237 | 0.1141 | 0.1247 | 0.1223 | 0.1275 | 0.1212 | 0.1236
B | 0.1179 | 0.1234 | 0.118 | 0.1239 | 0.1163 | 0.12 | 0.1214 | 0.1211 | 0.1205 | 0.1239 | 0.1219 | 0.1285
C | 0.1193 | 0.1213 | 0.1212 | 0.1218 | 0.122 | 0.1199 | 0.1188 | 0.1198 | 0.1152 | 0.121 | 0.1179 | 0.1185
D | 0.121 | 0.1225 | 0.1156 | 0.1158 | 0.1167 | 0.123 | 0.1219 | 0.1192 | 0.1147 | 0.1208 | 0.1202 | 0.1189
E | 0.1182 | 0.1214 | 0.1208 | 0.1188 | 0.1177 | 0.1212 | 0.1181 | 0.1149 | 0.1189 | 0.1248 | 0.1172 | 0.1169
F | 0.1206 | 0.1195 | 0.1205 | 0.1209 | 0.1167 | 0.118 | 0.1199 | 0.1193 | 0.1144 | 0.1208 | 0.1226 | 0.1185
G | 0.117 | 0.1205 | 0.1202 | 0.1192 | 0.1159 | 0.1219 | 0.1202 | 0.122 | 0.1158 | 0.1221 | 0.1223 | 0.1221
H | 0.1263 | 0.1209 | 0.1202 | 0.1191 | 0.1228 | 0.1211 | 0.1156 | 0.1164 | 0.118 | 0.123 | 0.1193 | 0.121
End Time: | 11.12.2018 14:42:46
Label: Label1
Mode |  |  |  | Fluorescence Bottom Reading
Excitation Wavelength |  |  |  | 440 | nm
Emission Wavelength |  |  |  | 680 | nm
Excitation Bandwidth |  |  |  | 9 | nm
Emission Bandwidth |  |  |  | 20 | nm
Gain |  |  |  | 100 | Manual
Number of Flashes |  |  |  | 25
Integration Time |  |  |  | 20 | µs
Lag Time |  |  |  | 0 | µs
Settle Time |  |  |  | 0 | ms
Start Time: | 11.12.2018 14:42:51
Temperature: 25.1 °C
<> | 1 | 2 | 3 | 4 | 5 | 6 | 7 | 8 | 9 | 10 | 11 | 12
A | 217 | 354 | 398 | 117 | 370 | 321 | 47 | 349 | 367 | 307 | 341 | 288
B | 281 | 327 | 83 | 78 | 183 | 327 | 341 | 373 | 311 | 273 | 333 | 303
C | 55 | 332 | 336 | 53 | 348 | 329 | 93 | 94 | 82 | 318 | 77 | 55
D | 313 | 314 | 57 | 60 | 66 | 346 | 326 | 365 | 66 | 299 | 289 | 85
E | 55 | 338 | 349 | 344 | 60 | 330 | 94 | 185 | 327 | 290 | 219 | 57
F | 78 | 336 | 89 | 330 | 53 | 313 | 332 | 357 | 57 | 296 | 330 | 68
G | 56 | 341 | 353 | 330 | 44 | 338 | 370 | 302 | 252 | 309 | 217 | 191
H | 409 | 382 | 402 | 62 | 375 | 313 | 38 | 42 | 340 | 315 | 126 | 49
End Time: | 11.12.2018 14:44:10
Note on E1: Tecan.At.Common, 3.8.2.0 Tecan.At.Common.DocumentManagement, 3.8.2.0 Tecan.At.Common.DocumentManagement.Reader, 3.5.2.0 Tecan.At.Common.MCS, 3.8.2.0 Tecan.At.Common.Results, 3.8.2.0 Tecan.At.Common.UI, 3.8.2.0 Tecan.At.Communication.Common, 3.8.2.0 Tecan.At.Communication.Port.IP, 3.8.2.0 Tecan.At.Communication.Port.RS232, 3.8.2.0 Tecan.At.Communication.Port.SIM.Common, 3.8.2.0 Tecan.At.Communication.Port.USB, 3.8.2.0 Tecan.At.Communication.Server, 3.8.2.0 Tecan.At.Communication.SIM.AMR, 3.5.2.0 Tecan.At.Communication.SIM.AMRPlus, 3.5.2.0 Tecan.At.Communication.SIM.Connect, 3.8.2.0 Tecan.At.Communication.SIM.GeniosUltra, 3.5.2.0 Tecan.At.Communication.SIM.Safire3, 3.5.2.0 Tecan.At.Communication.SIM.Safire3Pro, 3.5.2.0 Tecan.At.Communication.SIM.SunriseMini, 3.5.2.0 Tecan.At.Instrument.Common, 3.8.2.0 Tecan.At.Instrument.Common.GCM, 3.8.2.0 Tecan.At.Instrument.Common.Reader, 3.5.2.0 Tecan.At.Instrument.Common.Stacker, 3.8.2.0 Tecan.At.Instrument.Gas.GCM, 3.8.2.0 Tecan.At.Instrument.GCM.Server, 3.8.2.0 Tecan.At.Instrument.Reader.AMR, 3.5.2.0 Tecan.At.Instrument.Reader.AMRPlus, 3.5.2.0 Tecan.At.Instrument.Reader.GeniosUltra, 3.5.2.0 Tecan.At.Instrument.Reader.Safire3, 3.5.2.0 Tecan.At.Instrument.Reader.Safire3Pro, 3.5.2.0 Tecan.At.Instrument.Reader.SunriseMini, 3.5.2.0 Tecan.At.Instrument.Server, 3.8.2.0 Tecan.At.Instrument.Stacker.Connect, 3.8.2.0 Tecan.At.Instrument.Stacker.Server, 3.8.2.0 Tecan.At.Measurement.BuiltInTest.Common, 3.5.2.0 Tecan.At.Measurement.Common, 3.5.2.0 Tecan.At.Measurement.Server, 3.5.2.0 Tecan.At.XFluor, 1.12.4.0 Tecan.At.XFluor.Connect.Reader, 1.12.4.0 Tecan.At.XFluor.Core, 1.12.4.0 Tecan.At.XFluor.Device, 1.12.4.0 Tecan.At.XFluor.Device.AMR, 1.12.4.0 Tecan.At.XFluor.Device.AMRPlus, 1.12.4.0 Tecan.At.XFluor.Device.GeniosUltra, 1.12.4.0 Tecan.At.XFluor.Device.Reader, 1.12.4.0 Tecan.At.XFluor.Device.Safire3, 1.12.4.0 Tecan.At.XFluor.Device.Safire3Pro, 1.12.4.0 Tecan.At.XFluor.Device.SunriseMini, 1.12.4.0 Tecan.At.XFluor.ExcelOutput, 1.12.4.0 Tecan.At.XFluor.NanoQuant, 1.12.4.0 Tecan.At.XFluor.ReaderEditor, 1.12.4.0
Note on E3: EHC, V_3.37_07/12_Infinite (Jul 20 2012/13.56.47) MTP, V_3.37_07/12_Infinite (Jul 20 2012/13.56.47) HCP, V_2.02_05/06_HCP (May 23 2006/14.05.27) LUM, V_2.00_04/06_LUMINESCENCE (Apr 5 2006/08.57.29) MEM, V_3.00_09/11_MCR (Sep 27 2011/15.05.45) MEX, V_3.00_09/11_MCR (Sep 27 2011/15.05.10) ZSCAN, V_3.37_07/12_Infinite (Jul 20 2012/13.56.47)