## Sheet2
Application: Tecan i-control |  |  |  | Tecan i-control , 1.12.4.0
Device: infinite 200Pro |  |  |  | Serial number: 1311006944 |  |  |  | Serial number of connected stacker:
Firmware: V_3.37_07/12_Infinite (Jul 20 2012/13.56.47) |  |  |  | MAI, V_3.37_07/12_Infinite (Jul 20 2012/13.56.47)
Date: | 11.12.2018
Time: | 14:59:39
System |  |  |  | MYM4M005924
User |  |  |  | MPIPZ\flores-uribe
Plate |  |  |  | Greiner 96 Flat Bottom Transparent Polystyrene Cat. No.: 655101/655161/655192 [GRE96ft.pdfx]
Plate-ID (Stacker)
Shaking (Linear) Duration: |  |  |  | 5 | s
Shaking (Linear) Amplitude: |  |  |  | 2 | mm
Label: Label4
Mode |  |  |  | Absorbance
Wavelength |  |  |  | 750 | nm
Bandwidth |  |  |  | 9 | nm
Number of Flashes |  |  |  | 25
Settle Time |  |  |  | 0 | ms
Start Time: | 11.12.2018 14:59:44
Temperature: 25.3 °C
<> | 1 | 2 | 3 | 4 | 5 | 6 | 7 | 8 | 9 | 10 | 11 | 12
A | 0.1125 | 0.1224 | 0.1212 | 0.1198 | 0.1148 | 0.1152 | 0.1165 | 0.1192 | 0.1219 | 0.1305 | 0.1233 | 0.1267
B | 0.113 | 0.1221 | 0.1239 | 0.1232 | 0.1178 | 0.118 | 0.1184 | 0.1205 | 0.1173 | 0.1261 | 0.1184 | 0.118
C | 0.1131 | 0.1174 | 0.1232 | 0.1252 | 0.1182 | 0.1188 | 0.1161 | 0.1203 | 0.1203 | 0.1228 | 0.1224 | 0.12
D | 0.1174 | 0.1176 | 0.1185 | 0.1193 | 0.1168 | 0.1185 | 0.1187 | 0.1218 | 0.1216 | 0.1187 | 0.1237 | 0.1238
E | 0.1115 | 0.1139 | 0.1216 | 0.1176 | 0.1193 | 0.1136 | 0.1199 | 0.1177 | 0.1251 | 0.1207 | 0.1235 | 0.1203
F | 0.1107 | 0.1163 | 0.1167 | 0.1193 | 0.1202 | 0.112 | 0.1167 | 0.1189 | 0.1194 | 0.1201 | 0.1195 | 0.1225
G | 0.1159 | 0.115 | 0.1132 | 0.1189 | 0.1166 | 0.1175 | 0.1204 | 0.1205 | 0.1229 | 0.1245 | 0.1252 | 0.1164
H | 0.1148 | 0.1145 | 0.1208 | 0.1222 | 0.1185 | 0.1143 | 0.115 | 0.1231 | 0.1176 | 0.124 | 0.1246 | 0.1284
End Time: | 11.12.2018 15:01:01
Label: Label1
Mode |  |  |  | Fluorescence Bottom Reading
Excitation Wavelength |  |  |  | 440 | nm
Emission Wavelength |  |  |  | 680 | nm
Excitation Bandwidth |  |  |  | 9 | nm
Emission Bandwidth |  |  |  | 20 | nm
Gain |  |  |  | 100 | Manual
Number of Flashes |  |  |  | 25
Integration Time |  |  |  | 20 | µs
Lag Time |  |  |  | 0 | µs
Settle Time |  |  |  | 0 | ms
Start Time: | 11.12.2018 15:01:06
Temperature: 25.7 °C
<> | 1 | 2 | 3 | 4 | 5 | 6 | 7 | 8 | 9 | 10 | 11 | 12
A | 74 | 291 | 311 | 336 | 86 | 79 | 165 | 117 | 324 | 134 | 308 | 277
B | 117 | 291 | 301 | 350 | 326 | 199 | 105 | 301 | 310 | 295 | 108 | 74
C | 193 | 71 | 335 | 323 | 136 | 167 | 78 | 357 | 352 | 377 | 360 | 116
D | 319 | 317 | 301 | 331 | 369 | 343 | 103 | 396 | 329 | 347 | 376 | 345
E | 104 | 179 | 312 | 328 | 396 | 281 | 366 | 399 | 352 | 419 | 400 | 368
F | 60 | 325 | 298 | 320 | 345 | 134 | 257 | 346 | 335 | 360 | 81 | 411
G | 161 | 197 | 308 | 327 | 292 | 93 | 349 | 361 | 360 | 148 | 404 | 79
H | 101 | 121 | 311 | 349 | 343 | 247 | 81 | 388 | 375 | 399 | 214 | 385
End Time: | 11.12.2018 15:02:25
Note on E1: Tecan.At.Common, 3.8.2.0 Tecan.At.Common.DocumentManagement, 3.8.2.0 Tecan.At.Common.DocumentManagement.Reader, 3.5.2.0 Tecan.At.Common.MCS, 3.8.2.0 Tecan.At.Common.Results, 3.8.2.0 Tecan.At.Common.UI, 3.8.2.0 Tecan.At.Communication.Common, 3.8.2.0 Tecan.At.Communication.Port.IP, 3.8.2.0 Tecan.At.Communication.Port.RS232, 3.8.2.0 Tecan.At.Communication.Port.SIM.Common, 3.8.2.0 Tecan.At.Communication.Port.USB, 3.8.2.0 Tecan.At.Communication.Server, 3.8.2.0 Tecan.At.Communication.SIM.AMR, 3.5.2.0 Tecan.At.Communication.SIM.AMRPlus, 3.5.2.0 Tecan.At.Communication.SIM.Connect, 3.8.2.0 Tecan.At.Communication.SIM.GeniosUltra, 3.5.2.0 Tecan.At.Communication.SIM.Safire3, 3.5.2.0 Tecan.At.Communication.SIM.Safire3Pro, 3.5.2.0 Tecan.At.Communication.SIM.SunriseMini, 3.5.2.0 Tecan.At.Instrument.Common, 3.8.2.0 Tecan.At.Instrument.Common.GCM, 3.8.2.0 Tecan.At.Instrument.Common.Reader, 3.5.2.0 Tecan.At.Instrument.Common.Stacker, 3.8.2.0 Tecan.At.Instrument.Gas.GCM, 3.8.2.0 Tecan.At.Instrument.GCM.Server, 3.8.2.0 Tecan.At.Instrument.Reader.AMR, 3.5.2.0 Tecan.At.Instrument.Reader.AMRPlus, 3.5.2.0 Tecan.At.Instrument.Reader.GeniosUltra, 3.5.2.0 Tecan.At.Instrument.Reader.Safire3, 3.5.2.0 Tecan.At.Instrument.Reader.Safire3Pro, 3.5.2.0 Tecan.At.Instrument.Reader.SunriseMini, 3.5.2.0 Tecan.At.Instrument.Server, 3.8.2.0 Tecan.At.Instrument.Stacker.Connect, 3.8.2.0 Tecan.At.Instrument.Stacker.Server, 3.8.2.0 Tecan.At.Measurement.BuiltInTest.Common, 3.5.2.0 Tecan.At.Measurement.Common, 3.5.2.0 Tecan.At.Measurement.Server, 3.5.2.0 Tecan.At.XFluor, 1.12.4.0 Tecan.At.XFluor.Connect.Reader, 1.12.4.0 Tecan.At.XFluor.Core, 1.12.4.0 Tecan.At.XFluor.Device, 1.12.4.0 Tecan.At.XFluor.Device.AMR, 1.12.4.0 Tecan.At.XFluor.Device.AMRPlus, 1.12.4.0 Tecan.At.XFluor.Device.GeniosUltra, 1.12.4.0 Tecan.At.XFluor.Device.Reader, 1.12.4.0 Tecan.At.XFluor.Device.Safire3, 1.12.4.0 Tecan.At.XFluor.Device.Safire3Pro, 1.12.4.0 Tecan.At.XFluor.Device.SunriseMini, 1.12.4.0 Tecan.At.XFluor.ExcelOutput, 1.12.4.0 Tecan.At.XFluor.NanoQuant, 1.12.4.0 Tecan.At.XFluor.ReaderEditor, 1.12.4.0
Note on E3: EHC, V_3.37_07/12_Infinite (Jul 20 2012/13.56.47) MTP, V_3.37_07/12_Infinite (Jul 20 2012/13.56.47) HCP, V_2.02_05/06_HCP (May 23 2006/14.05.27) LUM, V_2.00_04/06_LUMINESCENCE (Apr 5 2006/08.57.29) MEM, V_3.00_09/11_MCR (Sep 27 2011/15.05.45) MEX, V_3.00_09/11_MCR (Sep 27 2011/15.05.10) ZSCAN, V_3.37_07/12_Infinite (Jul 20 2012/13.56.47)