## Sheet2
Application: Tecan i-control |  |  |  | Tecan i-control , 1.12.4.0
Device: infinite 200Pro |  |  |  | Serial number: 1311006944 |  |  |  | Serial number of connected stacker:
Firmware: V_3.37_07/12_Infinite (Jul 20 2012/13.56.47) |  |  |  | MAI, V_3.37_07/12_Infinite (Jul 20 2012/13.56.47)
Date: | 11.12.2018
Time: | 14:45:35
System |  |  |  | MYM4M005924
User |  |  |  | MPIPZ\flores-uribe
Plate |  |  |  | Greiner 96 Flat Bottom Transparent Polystyrene Cat. No.: 655101/655161/655192 [GRE96ft.pdfx]
Plate-ID (Stacker)
Shaking (Linear) Duration: |  |  |  | 5 | s
Shaking (Linear) Amplitude: |  |  |  | 2 | mm
Label: Label4
Mode |  |  |  | Absorbance
Wavelength |  |  |  | 750 | nm
Bandwidth |  |  |  | 9 | nm
Number of Flashes |  |  |  | 25
Settle Time |  |  |  | 0 | ms
Start Time: | 11.12.2018 14:45:40
Temperature: 24.8 °C
<> | 1 | 2 | 3 | 4 | 5 | 6 | 7 | 8 | 9 | 10 | 11 | 12
A | 0.1202 | 0.1264 | 0.1328 | 0.1302 | 0.1163 | 0.1229 | 0.1256 | 0.1289 | 0.1195 | 0.1225 | 0.1202 | 0.1187
B | 0.1199 | 0.1376 | 0.1266 | 0.1256 | 0.1269 | 0.1126 | 0.1133 | 0.1172 | 0.1159 | 0.1236 | 0.1155 | 0.1133
C | 0.1273 | 0.1282 | 0.1225 | 0.1246 | 0.1228 | 0.1271 | 0.1126 | 0.1201 | 0.1178 | 0.1202 | 0.1169 | 0.1126
D | 0.1279 | 0.1356 | 0.1175 | 0.1215 | 0.1293 | 0.1213 | 0.1168 | 0.1184 | 0.1187 | 0.1186 | 0.1215 | 0.1173
E | 0.1221 | 0.1233 | 0.1209 | 0.1209 | 0.1279 | 0.1187 | 0.119 | 0.1208 | 0.1214 | 0.1198 | 0.1252 | 0.1187
F | 0.1228 | 0.1266 | 0.1262 | 0.1208 | 0.1169 | 0.1118 | 0.1178 | 0.1169 | 0.1204 | 0.1155 | 0.1145 | 0.1176
G | 0.1249 | 0.1272 | 0.1196 | 0.1218 | 0.1182 | 0.122 | 0.1179 | 0.1245 | 0.1173 | 0.1189 | 0.1185 | 0.1126
H | 0.1272 | 0.1221 | 0.1206 | 0.1303 | 0.1426 | 0.1223 | 0.125 | 0.134 | 0.1177 | 0.1339 | 0.125 | 0.1263
End Time: | 11.12.2018 14:46:56
Label: Label1
Mode |  |  |  | Fluorescence Bottom Reading
Excitation Wavelength |  |  |  | 440 | nm
Emission Wavelength |  |  |  | 680 | nm
Excitation Bandwidth |  |  |  | 9 | nm
Emission Bandwidth |  |  |  | 20 | nm
Gain |  |  |  | 100 | Manual
Number of Flashes |  |  |  | 25
Integration Time |  |  |  | 20 | µs
Lag Time |  |  |  | 0 | µs
Settle Time |  |  |  | 0 | ms
Start Time: | 11.12.2018 14:47:01
Temperature: 25.2 °C
<> | 1 | 2 | 3 | 4 | 5 | 6 | 7 | 8 | 9 | 10 | 11 | 12
A | 128 | 341 | 367 | 354 | 72 | 77 | 202 | 102 | 319 | 107 | 367 | 317
B | 118 | 329 | 322 | 324 | 335 | 191 | 88 | 291 | 302 | 297 | 92 | 78
C | 201 | 67 | 330 | 323 | 98 | 215 | 78 | 365 | 305 | 354 | 330 | 109
D | 335 | 364 | 337 | 316 | 365 | 316 | 92 | 388 | 297 | 292 | 333 | 311
E | 114 | 221 | 336 | 314 | 386 | 254 | 331 | 363 | 291 | 350 | 363 | 321
F | 65 | 346 | 297 | 290 | 302 | 116 | 243 | 299 | 272 | 324 | 67 | 384
G | 210 | 191 | 309 | 316 | 273 | 93 | 338 | 284 | 312 | 111 | 326 | 62
H | 85 | 122 | 327 | 316 | 302 | 210 | 89 | 351 | 322 | 312 | 193 | 324
End Time: | 11.12.2018 14:48:20
Note on E1: Tecan.At.Common, 3.8.2.0 Tecan.At.Common.DocumentManagement, 3.8.2.0 Tecan.At.Common.DocumentManagement.Reader, 3.5.2.0 Tecan.At.Common.MCS, 3.8.2.0 Tecan.At.Common.Results, 3.8.2.0 Tecan.At.Common.UI, 3.8.2.0 Tecan.At.Communication.Common, 3.8.2.0 Tecan.At.Communication.Port.IP, 3.8.2.0 Tecan.At.Communication.Port.RS232, 3.8.2.0 Tecan.At.Communication.Port.SIM.Common, 3.8.2.0 Tecan.At.Communication.Port.USB, 3.8.2.0 Tecan.At.Communication.Server, 3.8.2.0 Tecan.At.Communication.SIM.AMR, 3.5.2.0 Tecan.At.Communication.SIM.AMRPlus, 3.5.2.0 Tecan.At.Communication.SIM.Connect, 3.8.2.0 Tecan.At.Communication.SIM.GeniosUltra, 3.5.2.0 Tecan.At.Communication.SIM.Safire3, 3.5.2.0 Tecan.At.Communication.SIM.Safire3Pro, 3.5.2.0 Tecan.At.Communication.SIM.SunriseMini, 3.5.2.0 Tecan.At.Instrument.Common, 3.8.2.0 Tecan.At.Instrument.Common.GCM, 3.8.2.0 Tecan.At.Instrument.Common.Reader, 3.5.2.0 Tecan.At.Instrument.Common.Stacker, 3.8.2.0 Tecan.At.Instrument.Gas.GCM, 3.8.2.0 Tecan.At.Instrument.GCM.Server, 3.8.2.0 Tecan.At.Instrument.Reader.AMR, 3.5.2.0 Tecan.At.Instrument.Reader.AMRPlus, 3.5.2.0 Tecan.At.Instrument.Reader.GeniosUltra, 3.5.2.0 Tecan.At.Instrument.Reader.Safire3, 3.5.2.0 Tecan.At.Instrument.Reader.Safire3Pro, 3.5.2.0 Tecan.At.Instrument.Reader.SunriseMini, 3.5.2.0 Tecan.At.Instrument.Server, 3.8.2.0 Tecan.At.Instrument.Stacker.Connect, 3.8.2.0 Tecan.At.Instrument.Stacker.Server, 3.8.2.0 Tecan.At.Measurement.BuiltInTest.Common, 3.5.2.0 Tecan.At.Measurement.Common, 3.5.2.0 Tecan.At.Measurement.Server, 3.5.2.0 Tecan.At.XFluor, 1.12.4.0 Tecan.At.XFluor.Connect.Reader, 1.12.4.0 Tecan.At.XFluor.Core, 1.12.4.0 Tecan.At.XFluor.Device, 1.12.4.0 Tecan.At.XFluor.Device.AMR, 1.12.4.0 Tecan.At.XFluor.Device.AMRPlus, 1.12.4.0 Tecan.At.XFluor.Device.GeniosUltra, 1.12.4.0 Tecan.At.XFluor.Device.Reader, 1.12.4.0 Tecan.At.XFluor.Device.Safire3, 1.12.4.0 Tecan.At.XFluor.Device.Safire3Pro, 1.12.4.0 Tecan.At.XFluor.Device.SunriseMini, 1.12.4.0 Tecan.At.XFluor.ExcelOutput, 1.12.4.0 Tecan.At.XFluor.NanoQuant, 1.12.4.0 Tecan.At.XFluor.ReaderEditor, 1.12.4.0
Note on E3: EHC, V_3.37_07/12_Infinite (Jul 20 2012/13.56.47) MTP, V_3.37_07/12_Infinite (Jul 20 2012/13.56.47) HCP, V_2.02_05/06_HCP (May 23 2006/14.05.27) LUM, V_2.00_04/06_LUMINESCENCE (Apr 5 2006/08.57.29) MEM, V_3.00_09/11_MCR (Sep 27 2011/15.05.45) MEX, V_3.00_09/11_MCR (Sep 27 2011/15.05.10) ZSCAN, V_3.37_07/12_Infinite (Jul 20 2012/13.56.47)