## Sheet2
Application: Tecan i-control |  |  |  | Tecan i-control , 1.12.4.0
Device: infinite 200Pro |  |  |  | Serial number: 1311006944 |  |  |  | Serial number of connected stacker:
Firmware: V_3.37_07/12_Infinite (Jul 20 2012/13.56.47) |  |  |  | MAI, V_3.37_07/12_Infinite (Jul 20 2012/13.56.47)
Date: | 12.12.2018
Time: | 17:25:23
System |  |  |  | MYM4M005924
User |  |  |  | MPIPZ\duran
Plate |  |  |  | Greiner 96 Flat Bottom Transparent Polystyrene Cat. No.: 655101/655161/655192 [GRE96ft.pdfx]
Plate-ID (Stacker)
Shaking (Linear) Duration: |  |  |  | 5 | s
Shaking (Linear) Amplitude: |  |  |  | 2 | mm
Label: Label4
Mode |  |  |  | Absorbance
Wavelength |  |  |  | 750 | nm
Bandwidth |  |  |  | 9 | nm
Number of Flashes |  |  |  | 25
Settle Time |  |  |  | 0 | ms
Start Time: | 12.12.2018 17:25:28
Temperature: 24.1 °C
<> | 1 | 2 | 3 | 4 | 5 | 6 | 7 | 8 | 9 | 10 | 11 | 12
A | 0.2511 | 0.292 | 0.2645 | 0.26 | 0.2756 | 0.3753 | 0.3198 | 0.3203 | 0.339 | 0.3386 | 0.2479 | 0.3562
B | 0.3609 | 0.2926 | 0.2555 | 0.3579 | 0.3833 | 0.3361 | 0.2372 | 0.3417 | 0.2934 | 0.361 | 0.3248 | 0.2329
C | 0.3049 | 0.3802 | 0.3466 | 0.3978 | 0.2675 | 0.3231 | 0.325 | 0.3412 | 0.3121 | 0.337 | 0.3508 | 0.3266
D | 0.2374 | 0.3546 | 0.33 | 0.4013 | 0.3568 | 0.3184 | 0.3273 | 0.2945 | 0.2915 | 0.3139 | 0.3235 | 0.3396
E | 0.3214 | 0.3018 | 0.3665 | 0.3156 | 0.3342 | 0.2987 | 0.3177 | 0.3127 | 0.3129 | 0.2935 | 0.2597 | 0.2923
F | 0.3081 | 0.3421 | 0.332 | 0.3408 | 0.3415 | 0.3097 | 0.3196 | 0.335 | 0.3129 | 0.2904 | 0.3481 | 0.3307
G | 0.3656 | 0.3229 | 0.2898 | 0.2632 | 0.2917 | 0.4104 | 0.3273 | 0.3117 | 0.3156 | 0.2848 | 0.346 | 0.2812
H | 0.3534 | 0.3118 | 0.2843 | 0.3303 | 0.2683 | 0.2876 | 0.2976 | 0.2867 | 0.292 | 0.2858 | 0.3415 | 0.2965
End Time: | 12.12.2018 17:26:45
Label: Label1
Mode |  |  |  | Fluorescence Bottom Reading
Excitation Wavelength |  |  |  | 440 | nm
Emission Wavelength |  |  |  | 680 | nm
Excitation Bandwidth |  |  |  | 9 | nm
Emission Bandwidth |  |  |  | 20 | nm
Gain |  |  |  | 100 | Manual
Number of Flashes |  |  |  | 25
Integration Time |  |  |  | 20 | µs
Lag Time |  |  |  | 0 | µs
Settle Time |  |  |  | 0 | ms
Start Time: | 12.12.2018 17:26:50
Temperature: 23.9 °C
<> | 1 | 2 | 3 | 4 | 5 | 6 | 7 | 8 | 9 | 10 | 11 | 12
A | 9244 | 11584 | 9522 | 10002 | 10461 | 13912 | 10820 | 12393 | 12380 | 12398 | 9703 | 12258
B | 13011 | 12074 | 10487 | 12142 | 13519 | 12768 | 9437 | 12118 | 11747 | 13133 | 11246 | 10209
C | 10443 | 13797 | 13515 | 12139 | 11533 | 12629 | 11616 | 11333 | 9785 | 12604 | 11681 | 10583
D | 10524 | 13668 | 11466 | 13517 | 11785 | 12460 | 12784 | 10224 | 10058 | 12111 | 11746 | 11737
E | 11003 | 12765 | 13127 | 13018 | 10493 | 12509 | 11777 | 11632 | 10373 | 11720 | 9784 | 9650
F | 10869 | 13709 | 12043 | 13261 | 11595 | 12208 | 12418 | 11834 | 10385 | 11525 | 11408 | 10083
G | 14064 | 13372 | 12130 | 10309 | 11365 | 14791 | 13022 | 11643 | 12179 | 11341 | 12549 | 10338
H | 14506 | 12624 | 11536 | 12437 | 10802 | 11783 | 10846 | 11281 | 11351 | 11593 | 11685 | 10690
End Time: | 12.12.2018 17:28:09
Note on E1: Tecan.At.Common, 3.8.2.0 Tecan.At.Common.DocumentManagement, 3.8.2.0 Tecan.At.Common.DocumentManagement.Reader, 3.5.2.0 Tecan.At.Common.MCS, 3.8.2.0 Tecan.At.Common.Results, 3.8.2.0 Tecan.At.Common.UI, 3.8.2.0 Tecan.At.Communication.Common, 3.8.2.0 Tecan.At.Communication.Port.IP, 3.8.2.0 Tecan.At.Communication.Port.RS232, 3.8.2.0 Tecan.At.Communication.Port.SIM.Common, 3.8.2.0 Tecan.At.Communication.Port.USB, 3.8.2.0 Tecan.At.Communication.Server, 3.8.2.0 Tecan.At.Communication.SIM.AMR, 3.5.2.0 Tecan.At.Communication.SIM.AMRPlus, 3.5.2.0 Tecan.At.Communication.SIM.Connect, 3.8.2.0 Tecan.At.Communication.SIM.GeniosUltra, 3.5.2.0 Tecan.At.Communication.SIM.Safire3, 3.5.2.0 Tecan.At.Communication.SIM.Safire3Pro, 3.5.2.0 Tecan.At.Communication.SIM.SunriseMini, 3.5.2.0 Tecan.At.Instrument.Common, 3.8.2.0 Tecan.At.Instrument.Common.GCM, 3.8.2.0 Tecan.At.Instrument.Common.Reader, 3.5.2.0 Tecan.At.Instrument.Common.Stacker, 3.8.2.0 Tecan.At.Instrument.Gas.GCM, 3.8.2.0 Tecan.At.Instrument.GCM.Server, 3.8.2.0 Tecan.At.Instrument.Reader.AMR, 3.5.2.0 Tecan.At.Instrument.Reader.AMRPlus, 3.5.2.0 Tecan.At.Instrument.Reader.GeniosUltra, 3.5.2.0 Tecan.At.Instrument.Reader.Safire3, 3.5.2.0 Tecan.At.Instrument.Reader.Safire3Pro, 3.5.2.0 Tecan.At.Instrument.Reader.SunriseMini, 3.5.2.0 Tecan.At.Instrument.Server, 3.8.2.0 Tecan.At.Instrument.Stacker.Connect, 3.8.2.0 Tecan.At.Instrument.Stacker.Server, 3.8.2.0 Tecan.At.Measurement.BuiltInTest.Common, 3.5.2.0 Tecan.At.Measurement.Common, 3.5.2.0 Tecan.At.Measurement.Server, 3.5.2.0 Tecan.At.XFluor, 1.12.4.0 Tecan.At.XFluor.Connect.Reader, 1.12.4.0 Tecan.At.XFluor.Core, 1.12.4.0 Tecan.At.XFluor.Device, 1.12.4.0 Tecan.At.XFluor.Device.AMR, 1.12.4.0 Tecan.At.XFluor.Device.AMRPlus, 1.12.4.0 Tecan.At.XFluor.Device.GeniosUltra, 1.12.4.0 Tecan.At.XFluor.Device.Reader, 1.12.4.0 Tecan.At.XFluor.Device.Safire3, 1.12.4.0 Tecan.At.XFluor.Device.Safire3Pro, 1.12.4.0 Tecan.At.XFluor.Device.SunriseMini, 1.12.4.0 Tecan.At.XFluor.ExcelOutput, 1.12.4.0 Tecan.At.XFluor.NanoQuant, 1.12.4.0 Tecan.At.XFluor.ReaderEditor, 1.12.4.0
Note on E3: EHC, V_3.37_07/12_Infinite (Jul 20 2012/13.56.47) MTP, V_3.37_07/12_Infinite (Jul 20 2012/13.56.47) HCP, V_2.02_05/06_HCP (May 23 2006/14.05.27) LUM, V_2.00_04/06_LUMINESCENCE (Apr 5 2006/08.57.29) MEM, V_3.00_09/11_MCR (Sep 27 2011/15.05.45) MEX, V_3.00_09/11_MCR (Sep 27 2011/15.05.10) ZSCAN, V_3.37_07/12_Infinite (Jul 20 2012/13.56.47)