## Sheet2
Application: Tecan i-control |  |  |  | Tecan i-control , 1.12.4.0
Device: infinite 200Pro |  |  |  | Serial number: 1311006944 |  |  |  | Serial number of connected stacker:
Firmware: V_3.37_07/12_Infinite (Jul 20 2012/13.56.47) |  |  |  | MAI, V_3.37_07/12_Infinite (Jul 20 2012/13.56.47)
Date: | 14.12.2018
Time: | 15:20:11
System |  |  |  | MYM4M005924
User |  |  |  | MPIPZ\duran
Plate |  |  |  | Greiner 96 Flat Bottom Transparent Polystyrene Cat. No.: 655101/655161/655192 [GRE96ft.pdfx]
Plate-ID (Stacker)
Shaking (Linear) Duration: |  |  |  | 5 | s
Shaking (Linear) Amplitude: |  |  |  | 2 | mm
Label: Label4
Mode |  |  |  | Absorbance
Wavelength |  |  |  | 750 | nm
Bandwidth |  |  |  | 9 | nm
Number of Flashes |  |  |  | 25
Settle Time |  |  |  | 0 | ms
Start Time: | 14.12.2018 15:20:16
Temperature: 24.6 °C
<> | 1 | 2 | 3 | 4 | 5 | 6 | 7 | 8 | 9 | 10 | 11 | 12
A | 0.1872 | 0.28 | 0.1994 | 0.1862 | 0.2007 | 0.1822 | 0.2823 | 0.1948 | 0.207 | 0.2508 | 0.1726 | 0.1978
B | 0.2071 | 0.2114 | 0.2482 | 0.2107 | 0.234 | 0.2214 | 0.295 | 0.2405 | 0.2064 | 0.2086 | 0.2128 | 0.1842
C | 0.2039 | 0.2175 | 0.2189 | 0.2307 | 0.2311 | 0.2281 | 0.2765 | 0.2315 | 0.2438 | 0.2395 | 0.2354 | 0.1951
D | 0.2076 | 0.2205 | 0.2427 | 0.2558 | 0.2293 | 0.2598 | 0.2682 | 0.2807 | 0.2469 | 0.2345 | 0.2246 | 0.1945
E | 0.2202 | 0.2432 | 0.2519 | 0.2724 | 0.2389 | 0.2732 | 0.2528 | 0.2659 | 0.2477 | 0.2121 | 0.2056 | 0.2474
F | 0.215 | 0.1832 | 0.2243 | 0.2129 | 0.22 | 0.2957 | 0.2446 | 0.2615 | 0.1979 | 0.193 | 0.2215 | 0.1979
G | 0.2275 | 0.2515 | 0.2112 | 0.1969 | 0.2515 | 0.2911 | 0.2692 | 0.2559 | 0.2494 | 0.2628 | 0.2163 | 0.2145
H | 0.1628 | 0.2042 | 0.1825 | 0.195 | 0.1765 | 0.19 | 0.2062 | 0.2311 | 0.1782 | 0.1854 | 0.168 | 0.2404
End Time: | 14.12.2018 15:21:33
Label: Label1
Mode |  |  |  | Fluorescence Bottom Reading
Excitation Wavelength |  |  |  | 440 | nm
Emission Wavelength |  |  |  | 680 | nm
Excitation Bandwidth |  |  |  | 9 | nm
Emission Bandwidth |  |  |  | 20 | nm
Gain |  |  |  | 100 | Manual
Number of Flashes |  |  |  | 25
Integration Time |  |  |  | 20 | µs
Lag Time |  |  |  | 0 | µs
Settle Time |  |  |  | 0 | ms
Start Time: | 14.12.2018 15:21:38
Temperature: 24.6 °C
<> | 1 | 2 | 3 | 4 | 5 | 6 | 7 | 8 | 9 | 10 | 11 | 12
A | 9309 | 9878 | 9538 | 9203 | 10500 | 8323 | 13113 | 7163 | 10247 | 11552 | 5967 | 6282
B | 8689 | 10268 | 10553 | 10541 | 10313 | 10952 | 10465 | 11474 | 10435 | 9836 | 9307 | 8358
C | 8210 | 10797 | 10429 | 6928 | 10340 | 10100 | 12429 | 8627 | 11159 | 10997 | 9752 | 7448
D | 8805 | 10372 | 10437 | 11342 | 10216 | 10654 | 11703 | 10758 | 11229 | 10754 | 9637 | 7905
E | 10148 | 11732 | 11095 | 11062 | 10567 | 9422 | 11828 | 12485 | 11059 | 7881 | 3544 | 9238
F | 8698 | 7929 | 9450 | 8757 | 9658 | 11340 | 9657 | 8391 | 8867 | 6774 | 8269 | 6575
G | 10862 | 10459 | 8811 | 8242 | 11037 | 11527 | 9796 | 11571 | 10577 | 10537 | 8159 | 8386
H | 4537 | 7413 | 4459 | 6323 | 6438 | 6748 | 7553 | 8947 | 6328 | 6883 | 5018 | 5248
End Time: | 14.12.2018 15:22:57
Note on E1: Tecan.At.Common, 3.8.2.0 Tecan.At.Common.DocumentManagement, 3.8.2.0 Tecan.At.Common.DocumentManagement.Reader, 3.5.2.0 Tecan.At.Common.MCS, 3.8.2.0 Tecan.At.Common.Results, 3.8.2.0 Tecan.At.Common.UI, 3.8.2.0 Tecan.At.Communication.Common, 3.8.2.0 Tecan.At.Communication.Port.IP, 3.8.2.0 Tecan.At.Communication.Port.RS232, 3.8.2.0 Tecan.At.Communication.Port.SIM.Common, 3.8.2.0 Tecan.At.Communication.Port.USB, 3.8.2.0 Tecan.At.Communication.Server, 3.8.2.0 Tecan.At.Communication.SIM.AMR, 3.5.2.0 Tecan.At.Communication.SIM.AMRPlus, 3.5.2.0 Tecan.At.Communication.SIM.Connect, 3.8.2.0 Tecan.At.Communication.SIM.GeniosUltra, 3.5.2.0 Tecan.At.Communication.SIM.Safire3, 3.5.2.0 Tecan.At.Communication.SIM.Safire3Pro, 3.5.2.0 Tecan.At.Communication.SIM.SunriseMini, 3.5.2.0 Tecan.At.Instrument.Common, 3.8.2.0 Tecan.At.Instrument.Common.GCM, 3.8.2.0 Tecan.At.Instrument.Common.Reader, 3.5.2.0 Tecan.At.Instrument.Common.Stacker, 3.8.2.0 Tecan.At.Instrument.Gas.GCM, 3.8.2.0 Tecan.At.Instrument.GCM.Server, 3.8.2.0 Tecan.At.Instrument.Reader.AMR, 3.5.2.0 Tecan.At.Instrument.Reader.AMRPlus, 3.5.2.0 Tecan.At.Instrument.Reader.GeniosUltra, 3.5.2.0 Tecan.At.Instrument.Reader.Safire3, 3.5.2.0 Tecan.At.Instrument.Reader.Safire3Pro, 3.5.2.0 Tecan.At.Instrument.Reader.SunriseMini, 3.5.2.0 Tecan.At.Instrument.Server, 3.8.2.0 Tecan.At.Instrument.Stacker.Connect, 3.8.2.0 Tecan.At.Instrument.Stacker.Server, 3.8.2.0 Tecan.At.Measurement.BuiltInTest.Common, 3.5.2.0 Tecan.At.Measurement.Common, 3.5.2.0 Tecan.At.Measurement.Server, 3.5.2.0 Tecan.At.XFluor, 1.12.4.0 Tecan.At.XFluor.Connect.Reader, 1.12.4.0 Tecan.At.XFluor.Core, 1.12.4.0 Tecan.At.XFluor.Device, 1.12.4.0 Tecan.At.XFluor.Device.AMR, 1.12.4.0 Tecan.At.XFluor.Device.AMRPlus, 1.12.4.0 Tecan.At.XFluor.Device.GeniosUltra, 1.12.4.0 Tecan.At.XFluor.Device.Reader, 1.12.4.0 Tecan.At.XFluor.Device.Safire3, 1.12.4.0 Tecan.At.XFluor.Device.Safire3Pro, 1.12.4.0 Tecan.At.XFluor.Device.SunriseMini, 1.12.4.0 Tecan.At.XFluor.ExcelOutput, 1.12.4.0 Tecan.At.XFluor.NanoQuant, 1.12.4.0 Tecan.At.XFluor.ReaderEditor, 1.12.4.0
Note on E3: EHC, V_3.37_07/12_Infinite (Jul 20 2012/13.56.47) MTP, V_3.37_07/12_Infinite (Jul 20 2012/13.56.47) HCP, V_2.02_05/06_HCP (May 23 2006/14.05.27) LUM, V_2.00_04/06_LUMINESCENCE (Apr 5 2006/08.57.29) MEM, V_3.00_09/11_MCR (Sep 27 2011/15.05.45) MEX, V_3.00_09/11_MCR (Sep 27 2011/15.05.10) ZSCAN, V_3.37_07/12_Infinite (Jul 20 2012/13.56.47)