## Sheet2
Application: Tecan i-control |  |  |  | Tecan i-control , 1.12.4.0
Device: infinite 200Pro |  |  |  | Serial number: 1311006944 |  |  |  | Serial number of connected stacker:
Firmware: V_3.37_07/12_Infinite (Jul 20 2012/13.56.47) |  |  |  | MAI, V_3.37_07/12_Infinite (Jul 20 2012/13.56.47)
Date: | 14.12.2018
Time: | 15:10:18
System |  |  |  | MYM4M005924
User |  |  |  | MPIPZ\duran
Plate |  |  |  | Greiner 96 Flat Bottom Transparent Polystyrene Cat. No.: 655101/655161/655192 [GRE96ft.pdfx]
Plate-ID (Stacker)
Shaking (Linear) Duration: |  |  |  | 5 | s
Shaking (Linear) Amplitude: |  |  |  | 2 | mm
Label: Label4
Mode |  |  |  | Absorbance
Wavelength |  |  |  | 750 | nm
Bandwidth |  |  |  | 9 | nm
Number of Flashes |  |  |  | 25
Settle Time |  |  |  | 0 | ms
Start Time: | 14.12.2018 15:10:23
Temperature: 23.6 °C
<> | 1 | 2 | 3 | 4 | 5 | 6 | 7 | 8 | 9 | 10 | 11 | 12
A | 0.1213 | 0.1191 | 0.117 | 0.1197 | 0.1187 | 0.1196 | 0.1194 | 0.1172 | 0.1183 | 0.1198 | 0.1218 | 0.1194
B | 0.1226 | 0.1261 | 0.1207 | 0.1231 | 0.1219 | 0.1165 | 0.1162 | 0.115 | 0.119 | 0.1179 | 0.1198 | 0.1163
C | 0.1225 | 0.119 | 0.1186 | 0.1194 | 0.1192 | 0.1139 | 0.1158 | 0.1159 | 0.1173 | 0.1177 | 0.1186 | 0.1198
D | 0.1242 | 0.1252 | 0.122 | 0.121 | 0.1195 | 0.113 | 0.1135 | 0.1115 | 0.117 | 0.1154 | 0.1214 | 0.1157
E | 0.1248 | 0.1214 | 0.1229 | 0.1169 | 0.1171 | 0.1124 | 0.1193 | 0.1167 | 0.1193 | 0.1124 | 0.1146 | 0.1181
F | 0.1275 | 0.1214 | 0.1195 | 0.1207 | 0.1215 | 0.1177 | 0.1179 | 0.1131 | 0.1189 | 0.116 | 0.122 | 0.1183
G | 0.1259 | 0.1201 | 0.1149 | 0.1227 | 0.128 | 0.1236 | 0.1176 | 0.1225 | 0.1209 | 0.1184 | 0.1155 | 0.1192
H | 0.1267 | 0.1197 | 0.1165 | 0.1278 | 0.1236 | 0.1161 | 0.1169 | 0.1221 | 0.1203 | 0.1212 | 0.1221 | 0.1175
End Time: | 14.12.2018 15:11:40
Label: Label1
Mode |  |  |  | Fluorescence Bottom Reading
Excitation Wavelength |  |  |  | 440 | nm
Emission Wavelength |  |  |  | 680 | nm
Excitation Bandwidth |  |  |  | 9 | nm
Emission Bandwidth |  |  |  | 20 | nm
Gain |  |  |  | 100 | Manual
Number of Flashes |  |  |  | 25
Integration Time |  |  |  | 20 | µs
Lag Time |  |  |  | 0 | µs
Settle Time |  |  |  | 0 | ms
Start Time: | 14.12.2018 15:11:44
Temperature: 24 °C
<> | 1 | 2 | 3 | 4 | 5 | 6 | 7 | 8 | 9 | 10 | 11 | 12
A | 246 | 46 | 124 | 248 | 253 | 276 | 258 | 44 | 233 | 270 | 214 | 173
B | 278 | 256 | 276 | 252 | 256 | 298 | 32 | 54 | 202 | 145 | 231 | 48
C | 291 | 160 | 164 | 57 | 240 | 45 | 39 | 60 | 289 | 240 | 192 | 39
D | 294 | 321 | 313 | 240 | 297 | 161 | 31 | 32 | 309 | 152 | 278 | 34
E | 297 | 270 | 305 | 76 | 269 | 30 | 239 | 259 | 248 | 36 | 39 | 74
F | 361 | 316 | 266 | 275 | 302 | 136 | 188 | 25 | 258 | 37 | 289 | 321
G | 395 | 174 | 40 | 284 | 332 | 250 | 55 | 306 | 279 | 60 | 48 | 282
H | 389 | 144 | 45 | 85 | 360 | 79 | 186 | 72 | 331 | 277 | 272 | 37
End Time: | 14.12.2018 15:13:04
Note on E1: Tecan.At.Common, 3.8.2.0 Tecan.At.Common.DocumentManagement, 3.8.2.0 Tecan.At.Common.DocumentManagement.Reader, 3.5.2.0 Tecan.At.Common.MCS, 3.8.2.0 Tecan.At.Common.Results, 3.8.2.0 Tecan.At.Common.UI, 3.8.2.0 Tecan.At.Communication.Common, 3.8.2.0 Tecan.At.Communication.Port.IP, 3.8.2.0 Tecan.At.Communication.Port.RS232, 3.8.2.0 Tecan.At.Communication.Port.SIM.Common, 3.8.2.0 Tecan.At.Communication.Port.USB, 3.8.2.0 Tecan.At.Communication.Server, 3.8.2.0 Tecan.At.Communication.SIM.AMR, 3.5.2.0 Tecan.At.Communication.SIM.AMRPlus, 3.5.2.0 Tecan.At.Communication.SIM.Connect, 3.8.2.0 Tecan.At.Communication.SIM.GeniosUltra, 3.5.2.0 Tecan.At.Communication.SIM.Safire3, 3.5.2.0 Tecan.At.Communication.SIM.Safire3Pro, 3.5.2.0 Tecan.At.Communication.SIM.SunriseMini, 3.5.2.0 Tecan.At.Instrument.Common, 3.8.2.0 Tecan.At.Instrument.Common.GCM, 3.8.2.0 Tecan.At.Instrument.Common.Reader, 3.5.2.0 Tecan.At.Instrument.Common.Stacker, 3.8.2.0 Tecan.At.Instrument.Gas.GCM, 3.8.2.0 Tecan.At.Instrument.GCM.Server, 3.8.2.0 Tecan.At.Instrument.Reader.AMR, 3.5.2.0 Tecan.At.Instrument.Reader.AMRPlus, 3.5.2.0 Tecan.At.Instrument.Reader.GeniosUltra, 3.5.2.0 Tecan.At.Instrument.Reader.Safire3, 3.5.2.0 Tecan.At.Instrument.Reader.Safire3Pro, 3.5.2.0 Tecan.At.Instrument.Reader.SunriseMini, 3.5.2.0 Tecan.At.Instrument.Server, 3.8.2.0 Tecan.At.Instrument.Stacker.Connect, 3.8.2.0 Tecan.At.Instrument.Stacker.Server, 3.8.2.0 Tecan.At.Measurement.BuiltInTest.Common, 3.5.2.0 Tecan.At.Measurement.Common, 3.5.2.0 Tecan.At.Measurement.Server, 3.5.2.0 Tecan.At.XFluor, 1.12.4.0 Tecan.At.XFluor.Connect.Reader, 1.12.4.0 Tecan.At.XFluor.Core, 1.12.4.0 Tecan.At.XFluor.Device, 1.12.4.0 Tecan.At.XFluor.Device.AMR, 1.12.4.0 Tecan.At.XFluor.Device.AMRPlus, 1.12.4.0 Tecan.At.XFluor.Device.GeniosUltra, 1.12.4.0 Tecan.At.XFluor.Device.Reader, 1.12.4.0 Tecan.At.XFluor.Device.Safire3, 1.12.4.0 Tecan.At.XFluor.Device.Safire3Pro, 1.12.4.0 Tecan.At.XFluor.Device.SunriseMini, 1.12.4.0 Tecan.At.XFluor.ExcelOutput, 1.12.4.0 Tecan.At.XFluor.NanoQuant, 1.12.4.0 Tecan.At.XFluor.ReaderEditor, 1.12.4.0
Note on E3: EHC, V_3.37_07/12_Infinite (Jul 20 2012/13.56.47) MTP, V_3.37_07/12_Infinite (Jul 20 2012/13.56.47) HCP, V_2.02_05/06_HCP (May 23 2006/14.05.27) LUM, V_2.00_04/06_LUMINESCENCE (Apr 5 2006/08.57.29) MEM, V_3.00_09/11_MCR (Sep 27 2011/15.05.45) MEX, V_3.00_09/11_MCR (Sep 27 2011/15.05.10) ZSCAN, V_3.37_07/12_Infinite (Jul 20 2012/13.56.47)