## Sheet2
Application: Tecan i-control |  |  |  | Tecan i-control , 1.12.4.0
Device: infinite 200Pro |  |  |  | Serial number: 1311006944 |  |  |  | Serial number of connected stacker:
Firmware: V_3.37_07/12_Infinite (Jul 20 2012/13.56.47) |  |  |  | MAI, V_3.37_07/12_Infinite (Jul 20 2012/13.56.47)
Date: | 15.02.2019
Time: | 16:18:45
System |  |  |  | MYM4M005924
User |  |  |  | MPIPZ\duran
Plate |  |  |  | Greiner 96 Flat Bottom Transparent Polystyrene Cat. No.: 655101/655161/655192 [GRE96ft.pdfx]
Plate-ID (Stacker)
Shaking (Linear) Duration: |  |  |  | 5 | s
Shaking (Linear) Amplitude: |  |  |  | 2 | mm
Label: Label4
Mode |  |  |  | Absorbance
Wavelength |  |  |  | 750 | nm
Bandwidth |  |  |  | 9 | nm
Number of Flashes |  |  |  | 25
Settle Time |  |  |  | 0 | ms
Start Time: | 15.02.2019 16:18:50
Temperature: 25.7 °C
<> | 1 | 2 | 3 | 4 | 5 | 6 | 7 | 8 | 9 | 10 | 11 | 12
A | 0.1167 | 0.1206 | 0.1163 | 0.1191 | 0.1184 | 0.1206 | 0.1218 | 0.1171 | 0.114 | 0.1201 | 0.1134 | 0.1182
B | 0.1167 | 0.1184 | 0.1125 | 0.108 | 0.1212 | 0.121 | 0.1258 | 0.1134 | 0.1232 | 0.1183 | 0.1124 | 0.1126
C | 0.1154 | 0.1221 | 0.1093 | 0.1206 | 0.1186 | 0.1181 | 0.118 | 0.1124 | 0.1156 | 0.117 | 0.1119 | 0.1192
D | 0.1134 | 0.1106 | 0.1139 | 0.1156 | 0.1184 | 0.1125 | 0.1191 | 0.1156 | 0.1139 | 0.1107 | 0.1165 | 0.1258
E | 0.1145 | 0.1202 | 0.1164 | 0.1142 | 0.1233 | 0.1151 | 0.1167 | 0.113 | 0.1173 | 0.1113 | 0.1147 | 0.1159
F | 0.1137 | 0.1152 | 0.1175 | 0.1159 | 0.1234 | 0.1159 | 0.1254 | 0.1107 | 0.1202 | 0.1168 | 0.1139 | 0.1125
G | 0.1197 | 0.1181 | 0.1126 | 0.1153 | 0.1188 | 0.1223 | 0.1303 | 0.1211 | 0.1142 | 0.1288 | 0.1239 | 0.1196
H | 0.1117 | 0.1131 | 0.1142 | 0.1225 | 0.1273 | 0.1119 | 0.1145 | 0.116 | 0.1117 | 0.1292 | 0.1241 | 0.124
End Time: | 15.02.2019 16:20:08
Label: Label1
Mode |  |  |  | Fluorescence Bottom Reading
Excitation Wavelength |  |  |  | 440 | nm
Emission Wavelength |  |  |  | 680 | nm
Excitation Bandwidth |  |  |  | 9 | nm
Emission Bandwidth |  |  |  | 20 | nm
Gain |  |  |  | 100 | Manual
Number of Flashes |  |  |  | 25
Integration Time |  |  |  | 20 | µs
Lag Time |  |  |  | 0 | µs
Settle Time |  |  |  | 0 | ms
Start Time: | 15.02.2019 16:20:12
Temperature: 25.7 °C
<> | 1 | 2 | 3 | 4 | 5 | 6 | 7 | 8 | 9 | 10 | 11 | 12
A | 20 | 20 | 25 | 22 | 21 | 25 | 22 | 28 | 26 | 28 | 20 | 19
B | 24 | 27 | 24 | 24 | 23 | 21 | 35 | 22 | 24 | 23 | 28 | 26
C | 21 | 24 | 25 | 24 | 22 | 23 | 24 | 27 | 24 | 21 | 28 | 26
D | 19 | 30 | 28 | 29 | 30 | 28 | 20 | 31 | 28 | 25 | 27 | 24
E | 23 | 22 | 28 | 24 | 27 | 26 | 26 | 27 | 28 | 31 | 33 | 20
F | 25 | 22 | 20 | 26 | 24 | 24 | 20 | 26 | 26 | 24 | 25 | 20
G | 26 | 24 | 20 | 21 | 25 | 23 | 27 | 25 | 20 | 28 | 26 | 19
H | 29 | 25 | 23 | 17 | 21 | 24 | 17 | 23 | 20 | 23 | 21 | 22
End Time: | 15.02.2019 16:21:31
Note on E1: Tecan.At.Common, 3.8.2.0 Tecan.At.Common.DocumentManagement, 3.8.2.0 Tecan.At.Common.DocumentManagement.Reader, 3.5.2.0 Tecan.At.Common.MCS, 3.8.2.0 Tecan.At.Common.Results, 3.8.2.0 Tecan.At.Common.UI, 3.8.2.0 Tecan.At.Communication.Common, 3.8.2.0 Tecan.At.Communication.Port.IP, 3.8.2.0 Tecan.At.Communication.Port.RS232, 3.8.2.0 Tecan.At.Communication.Port.SIM.Common, 3.8.2.0 Tecan.At.Communication.Port.USB, 3.8.2.0 Tecan.At.Communication.Server, 3.8.2.0 Tecan.At.Communication.SIM.AMR, 3.5.2.0 Tecan.At.Communication.SIM.AMRPlus, 3.5.2.0 Tecan.At.Communication.SIM.Connect, 3.8.2.0 Tecan.At.Communication.SIM.GeniosUltra, 3.5.2.0 Tecan.At.Communication.SIM.Safire3, 3.5.2.0 Tecan.At.Communication.SIM.Safire3Pro, 3.5.2.0 Tecan.At.Communication.SIM.SunriseMini, 3.5.2.0 Tecan.At.Instrument.Common, 3.8.2.0 Tecan.At.Instrument.Common.GCM, 3.8.2.0 Tecan.At.Instrument.Common.Reader, 3.5.2.0 Tecan.At.Instrument.Common.Stacker, 3.8.2.0 Tecan.At.Instrument.Gas.GCM, 3.8.2.0 Tecan.At.Instrument.GCM.Server, 3.8.2.0 Tecan.At.Instrument.Reader.AMR, 3.5.2.0 Tecan.At.Instrument.Reader.AMRPlus, 3.5.2.0 Tecan.At.Instrument.Reader.GeniosUltra, 3.5.2.0 Tecan.At.Instrument.Reader.Safire3, 3.5.2.0 Tecan.At.Instrument.Reader.Safire3Pro, 3.5.2.0 Tecan.At.Instrument.Reader.SunriseMini, 3.5.2.0 Tecan.At.Instrument.Server, 3.8.2.0 Tecan.At.Instrument.Stacker.Connect, 3.8.2.0 Tecan.At.Instrument.Stacker.Server, 3.8.2.0 Tecan.At.Measurement.BuiltInTest.Common, 3.5.2.0 Tecan.At.Measurement.Common, 3.5.2.0 Tecan.At.Measurement.Server, 3.5.2.0 Tecan.At.XFluor, 1.12.4.0 Tecan.At.XFluor.Connect.Reader, 1.12.4.0 Tecan.At.XFluor.Core, 1.12.4.0 Tecan.At.XFluor.Device, 1.12.4.0 Tecan.At.XFluor.Device.AMR, 1.12.4.0 Tecan.At.XFluor.Device.AMRPlus, 1.12.4.0 Tecan.At.XFluor.Device.GeniosUltra, 1.12.4.0 Tecan.At.XFluor.Device.Reader, 1.12.4.0 Tecan.At.XFluor.Device.Safire3, 1.12.4.0 Tecan.At.XFluor.Device.Safire3Pro, 1.12.4.0 Tecan.At.XFluor.Device.SunriseMini, 1.12.4.0 Tecan.At.XFluor.ExcelOutput, 1.12.4.0 Tecan.At.XFluor.NanoQuant, 1.12.4.0 Tecan.At.XFluor.ReaderEditor, 1.12.4.0
Note on E3: EHC, V_3.37_07/12_Infinite (Jul 20 2012/13.56.47) MTP, V_3.37_07/12_Infinite (Jul 20 2012/13.56.47) HCP, V_2.02_05/06_HCP (May 23 2006/14.05.27) LUM, V_2.00_04/06_LUMINESCENCE (Apr 5 2006/08.57.29) MEM, V_3.00_09/11_MCR (Sep 27 2011/15.05.45) MEX, V_3.00_09/11_MCR (Sep 27 2011/15.05.10) ZSCAN, V_3.37_07/12_Infinite (Jul 20 2012/13.56.47)