## Sheet2
Application: Tecan i-control |  |  |  | Tecan i-control , 1.12.4.0
Device: infinite 200Pro |  |  |  | Serial number: 1311006944 |  |  |  | Serial number of connected stacker:
Firmware: V_3.37_07/12_Infinite (Jul 20 2012/13.56.47) |  |  |  | MAI, V_3.37_07/12_Infinite (Jul 20 2012/13.56.47)
Date: | 16.02.2019
Time: | 14:01:39
System |  |  |  | MYM4M005924
User |  |  |  | MPIPZ\duran
Plate |  |  |  | Greiner 96 Flat Bottom Transparent Polystyrene Cat. No.: 655101/655161/655192 [GRE96ft.pdfx]
Plate-ID (Stacker)
Shaking (Linear) Duration: |  |  |  | 5 | s
Shaking (Linear) Amplitude: |  |  |  | 2 | mm
Label: Label4
Mode |  |  |  | Absorbance
Wavelength |  |  |  | 750 | nm
Bandwidth |  |  |  | 9 | nm
Number of Flashes |  |  |  | 25
Settle Time |  |  |  | 0 | ms
Start Time: | 16.02.2019 14:01:44
Temperature: 26.5 °C
<> | 1 | 2 | 3 | 4 | 5 | 6 | 7 | 8 | 9 | 10 | 11 | 12
A | 0.2988 | 0.2808 | 0.2876 | 0.2824 | 0.2512 | 0.3617 | 0.2953 | 0.1536 | 0.1588 | 0.16 | 0.1293 | 0.1539
B | 0.1257 | 0.1783 | 0.1998 | 0.2007 | 0.2075 | 0.2039 | 0.3483 | 0.2078 | 0.2289 | 0.2015 | 0.1847 | 0.1334
C | 0.1666 | 0.2359 | 0.2377 | 0.2299 | 0.2316 | 0.2128 | 0.3572 | 0.336 | 0.3375 | 0.3322 | 0.3186 | 0.1742
D | 0.3313 | 0.2085 | 0.4068 | 0.3959 | 0.238 | 0.2248 | 0.235 | 0.2301 | 0.2047 | 0.1955 | 0.1731 | 0.1461
E | 0.358 | 0.3493 | 0.3872 | 0.3644 | 0.3186 | 0.3843 | 0.3565 | 0.2021 | 0.2024 | 0.1802 | 0.1474 | 0.1418
F | 0.1299 | 0.179 | 0.2082 | 0.2092 | 0.2186 | 0.2052 | 0.3408 | 0.202 | 0.1894 | 0.1685 | 0.1395 | 0.1575
G | 0.1443 | 0.1855 | 0.2244 | 0.2035 | 0.1989 | 0.1968 | 0.312 | 0.3011 | 0.2854 | 0.2986 | 0.2789 | 0.1836
H | 0.495 | 0.1393 | 0.3458 | 0.3563 | 0.1522 | 0.142 | 0.1457 | 0.1366 | 0.124 | 0.1373 | 0.126 | 0.1479
End Time: | 16.02.2019 14:03:01
Label: Label1
Mode |  |  |  | Fluorescence Bottom Reading
Excitation Wavelength |  |  |  | 440 | nm
Emission Wavelength |  |  |  | 680 | nm
Excitation Bandwidth |  |  |  | 9 | nm
Emission Bandwidth |  |  |  | 20 | nm
Gain |  |  |  | 100 | Manual
Number of Flashes |  |  |  | 25
Integration Time |  |  |  | 20 | µs
Lag Time |  |  |  | 0 | µs
Settle Time |  |  |  | 0 | ms
Start Time: | 16.02.2019 14:03:05
Temperature: 26.4 °C
<> | 1 | 2 | 3 | 4 | 5 | 6 | 7 | 8 | 9 | 10 | 11 | 12
A | 327 | 533 | 556 | 490 | 544 | 353 | 443 | 282 | 307 | 475 | 236 | 284
B | 343 | 352 | 533 | 603 | 656 | 329 | 508 | 352 | 696 | 354 | 331 | 286
C | 636 | 218 | 276 | 887 | 291 | 373 | 471 | 452 | 542 | 582 | 662 | 501
D | 270 | 847 | 388 | 341 | 624 | 370 | 690 | 875 | 319 | 610 | 373 | 246
E | 365 | 463 | 439 | 372 | 558 | 349 | 369 | 284 | 273 | 376 | 258 | 377
F | 390 | 543 | 388 | 431 | 868 | 364 | 398 | 885 | 689 | 884 | 265 | 332
G | 906 | 264 | 319 | 573 | 327 | 334 | 417 | 403 | 503 | 530 | 557 | 437
H | 274 | 768 | 384 | 294 | 479 | 608 | 674 | 547 | 355 | 606 | 213 | 262
End Time: | 16.02.2019 14:04:25
Note on E1: Tecan.At.Common, 3.8.2.0 Tecan.At.Common.DocumentManagement, 3.8.2.0 Tecan.At.Common.DocumentManagement.Reader, 3.5.2.0 Tecan.At.Common.MCS, 3.8.2.0 Tecan.At.Common.Results, 3.8.2.0 Tecan.At.Common.UI, 3.8.2.0 Tecan.At.Communication.Common, 3.8.2.0 Tecan.At.Communication.Port.IP, 3.8.2.0 Tecan.At.Communication.Port.RS232, 3.8.2.0 Tecan.At.Communication.Port.SIM.Common, 3.8.2.0 Tecan.At.Communication.Port.USB, 3.8.2.0 Tecan.At.Communication.Server, 3.8.2.0 Tecan.At.Communication.SIM.AMR, 3.5.2.0 Tecan.At.Communication.SIM.AMRPlus, 3.5.2.0 Tecan.At.Communication.SIM.Connect, 3.8.2.0 Tecan.At.Communication.SIM.GeniosUltra, 3.5.2.0 Tecan.At.Communication.SIM.Safire3, 3.5.2.0 Tecan.At.Communication.SIM.Safire3Pro, 3.5.2.0 Tecan.At.Communication.SIM.SunriseMini, 3.5.2.0 Tecan.At.Instrument.Common, 3.8.2.0 Tecan.At.Instrument.Common.GCM, 3.8.2.0 Tecan.At.Instrument.Common.Reader, 3.5.2.0 Tecan.At.Instrument.Common.Stacker, 3.8.2.0 Tecan.At.Instrument.Gas.GCM, 3.8.2.0 Tecan.At.Instrument.GCM.Server, 3.8.2.0 Tecan.At.Instrument.Reader.AMR, 3.5.2.0 Tecan.At.Instrument.Reader.AMRPlus, 3.5.2.0 Tecan.At.Instrument.Reader.GeniosUltra, 3.5.2.0 Tecan.At.Instrument.Reader.Safire3, 3.5.2.0 Tecan.At.Instrument.Reader.Safire3Pro, 3.5.2.0 Tecan.At.Instrument.Reader.SunriseMini, 3.5.2.0 Tecan.At.Instrument.Server, 3.8.2.0 Tecan.At.Instrument.Stacker.Connect, 3.8.2.0 Tecan.At.Instrument.Stacker.Server, 3.8.2.0 Tecan.At.Measurement.BuiltInTest.Common, 3.5.2.0 Tecan.At.Measurement.Common, 3.5.2.0 Tecan.At.Measurement.Server, 3.5.2.0 Tecan.At.XFluor, 1.12.4.0 Tecan.At.XFluor.Connect.Reader, 1.12.4.0 Tecan.At.XFluor.Core, 1.12.4.0 Tecan.At.XFluor.Device, 1.12.4.0 Tecan.At.XFluor.Device.AMR, 1.12.4.0 Tecan.At.XFluor.Device.AMRPlus, 1.12.4.0 Tecan.At.XFluor.Device.GeniosUltra, 1.12.4.0 Tecan.At.XFluor.Device.Reader, 1.12.4.0 Tecan.At.XFluor.Device.Safire3, 1.12.4.0 Tecan.At.XFluor.Device.Safire3Pro, 1.12.4.0 Tecan.At.XFluor.Device.SunriseMini, 1.12.4.0 Tecan.At.XFluor.ExcelOutput, 1.12.4.0 Tecan.At.XFluor.NanoQuant, 1.12.4.0 Tecan.At.XFluor.ReaderEditor, 1.12.4.0
Note on E3: EHC, V_3.37_07/12_Infinite (Jul 20 2012/13.56.47) MTP, V_3.37_07/12_Infinite (Jul 20 2012/13.56.47) HCP, V_2.02_05/06_HCP (May 23 2006/14.05.27) LUM, V_2.00_04/06_LUMINESCENCE (Apr 5 2006/08.57.29) MEM, V_3.00_09/11_MCR (Sep 27 2011/15.05.45) MEX, V_3.00_09/11_MCR (Sep 27 2011/15.05.10) ZSCAN, V_3.37_07/12_Infinite (Jul 20 2012/13.56.47)