## Sheet2
Application: Tecan i-control |  |  |  | Tecan i-control , 1.12.4.0
Device: infinite 200Pro |  |  |  | Serial number: 1311006944 |  |  |  | Serial number of connected stacker:
Firmware: V_3.37_07/12_Infinite (Jul 20 2012/13.56.47) |  |  |  | MAI, V_3.37_07/12_Infinite (Jul 20 2012/13.56.47)
Date: | 16.02.2019
Time: | 14:19:58
System |  |  |  | MYM4M005924
User |  |  |  | MPIPZ\duran
Plate |  |  |  | Greiner 96 Flat Bottom Transparent Polystyrene Cat. No.: 655101/655161/655192 [GRE96ft.pdfx]
Plate-ID (Stacker)
Shaking (Linear) Duration: |  |  |  | 5 | s
Shaking (Linear) Amplitude: |  |  |  | 2 | mm
Label: Label4
Mode |  |  |  | Absorbance
Wavelength |  |  |  | 750 | nm
Bandwidth |  |  |  | 9 | nm
Number of Flashes |  |  |  | 25
Settle Time |  |  |  | 0 | ms
Start Time: | 16.02.2019 14:20:03
Temperature: 26.9 °C
<> | 1 | 2 | 3 | 4 | 5 | 6 | 7 | 8 | 9 | 10 | 11 | 12
A | 0.3114 | 0.2874 | 0.2919 | 0.2862 | 0.2155 | 0.346 | 0.2823 | 0.1186 | 0.1155 | 0.1318 | 0.1145 | 0.1231
B | 0.1076 | 0.1189 | 0.1291 | 0.1133 | 0.1078 | 0.1248 | 0.2673 | 0.1119 | 0.1231 | 0.1242 | 0.1353 | 0.1122
C | 0.105 | 0.1448 | 0.1479 | 0.1219 | 0.1276 | 0.1257 | 0.2651 | 0.2593 | 0.2598 | 0.2593 | 0.2746 | 0.1652
D | 0.3406 | 0.1335 | 0.3396 | 0.3118 | 0.1252 | 0.1276 | 0.1187 | 0.1262 | 0.1115 | 0.1122 | 0.1209 | 0.1204
E | 0.3707 | 0.3016 | 0.3147 | 0.3001 | 0.2363 | 0.2994 | 0.2597 | 0.1251 | 0.1326 | 0.1212 | 0.1261 | 0.1211
F | 0.1261 | 0.1299 | 0.117 | 0.1321 | 0.1135 | 0.1135 | 0.2687 | 0.1119 | 0.1183 | 0.1141 | 0.1276 | 0.1308
G | 0.1307 | 0.181 | 0.1742 | 0.1066 | 0.1272 | 0.1125 | 0.261 | 0.266 | 0.2718 | 0.2689 | 0.2773 | 0.1654
H | 0.3745 | 0.1217 | 0.3726 | 0.3547 | 0.117 | 0.111 | 0.1132 | 0.1191 | 0.1123 | 0.1175 | 0.1209 | 0.1232
End Time: | 16.02.2019 14:21:20
Label: Label1
Mode |  |  |  | Fluorescence Bottom Reading
Excitation Wavelength |  |  |  | 440 | nm
Emission Wavelength |  |  |  | 680 | nm
Excitation Bandwidth |  |  |  | 9 | nm
Emission Bandwidth |  |  |  | 20 | nm
Gain |  |  |  | 100 | Manual
Number of Flashes |  |  |  | 25
Integration Time |  |  |  | 20 | µs
Lag Time |  |  |  | 0 | µs
Settle Time |  |  |  | 0 | ms
Start Time: | 16.02.2019 14:21:24
Temperature: 26.9 °C
<> | 1 | 2 | 3 | 4 | 5 | 6 | 7 | 8 | 9 | 10 | 11 | 12
A | 512 | 710 | 635 | 580 | 703 | 438 | 542 | 303 | 302 | 458 | 227 | 300
B | 688 | 404 | 540 | 352 | 61 | 429 | 682 | 69 | 324 | 334 | 576 | 182
C | 286 | 502 | 406 | 240 | 464 | 354 | 660 | 774 | 966 | 612 | 760 | 516
D | 482 | 514 | 443 | 411 | 259 | 452 | 263 | 289 | 214 | 154 | 150 | 139
E | 503 | 706 | 591 | 694 | 642 | 503 | 566 | 640 | 731 | 251 | 310 | 160
F | 533 | 1116 | 679 | 479 | 558 | 151 | 626 | 169 | 410 | 284 | 309 | 171
G | 245 | 1241 | 1257 | 277 | 421 | 192 | 623 | 817 | 920 | 621 | 912 | 605
H | 668 | 139 | 595 | 422 | 267 | 72 | 82 | 69 | 53 | 66 | 92 | 155
End Time: | 16.02.2019 14:22:44
Note on E1: Tecan.At.Common, 3.8.2.0 Tecan.At.Common.DocumentManagement, 3.8.2.0 Tecan.At.Common.DocumentManagement.Reader, 3.5.2.0 Tecan.At.Common.MCS, 3.8.2.0 Tecan.At.Common.Results, 3.8.2.0 Tecan.At.Common.UI, 3.8.2.0 Tecan.At.Communication.Common, 3.8.2.0 Tecan.At.Communication.Port.IP, 3.8.2.0 Tecan.At.Communication.Port.RS232, 3.8.2.0 Tecan.At.Communication.Port.SIM.Common, 3.8.2.0 Tecan.At.Communication.Port.USB, 3.8.2.0 Tecan.At.Communication.Server, 3.8.2.0 Tecan.At.Communication.SIM.AMR, 3.5.2.0 Tecan.At.Communication.SIM.AMRPlus, 3.5.2.0 Tecan.At.Communication.SIM.Connect, 3.8.2.0 Tecan.At.Communication.SIM.GeniosUltra, 3.5.2.0 Tecan.At.Communication.SIM.Safire3, 3.5.2.0 Tecan.At.Communication.SIM.Safire3Pro, 3.5.2.0 Tecan.At.Communication.SIM.SunriseMini, 3.5.2.0 Tecan.At.Instrument.Common, 3.8.2.0 Tecan.At.Instrument.Common.GCM, 3.8.2.0 Tecan.At.Instrument.Common.Reader, 3.5.2.0 Tecan.At.Instrument.Common.Stacker, 3.8.2.0 Tecan.At.Instrument.Gas.GCM, 3.8.2.0 Tecan.At.Instrument.GCM.Server, 3.8.2.0 Tecan.At.Instrument.Reader.AMR, 3.5.2.0 Tecan.At.Instrument.Reader.AMRPlus, 3.5.2.0 Tecan.At.Instrument.Reader.GeniosUltra, 3.5.2.0 Tecan.At.Instrument.Reader.Safire3, 3.5.2.0 Tecan.At.Instrument.Reader.Safire3Pro, 3.5.2.0 Tecan.At.Instrument.Reader.SunriseMini, 3.5.2.0 Tecan.At.Instrument.Server, 3.8.2.0 Tecan.At.Instrument.Stacker.Connect, 3.8.2.0 Tecan.At.Instrument.Stacker.Server, 3.8.2.0 Tecan.At.Measurement.BuiltInTest.Common, 3.5.2.0 Tecan.At.Measurement.Common, 3.5.2.0 Tecan.At.Measurement.Server, 3.5.2.0 Tecan.At.XFluor, 1.12.4.0 Tecan.At.XFluor.Connect.Reader, 1.12.4.0 Tecan.At.XFluor.Core, 1.12.4.0 Tecan.At.XFluor.Device, 1.12.4.0 Tecan.At.XFluor.Device.AMR, 1.12.4.0 Tecan.At.XFluor.Device.AMRPlus, 1.12.4.0 Tecan.At.XFluor.Device.GeniosUltra, 1.12.4.0 Tecan.At.XFluor.Device.Reader, 1.12.4.0 Tecan.At.XFluor.Device.Safire3, 1.12.4.0 Tecan.At.XFluor.Device.Safire3Pro, 1.12.4.0 Tecan.At.XFluor.Device.SunriseMini, 1.12.4.0 Tecan.At.XFluor.ExcelOutput, 1.12.4.0 Tecan.At.XFluor.NanoQuant, 1.12.4.0 Tecan.At.XFluor.ReaderEditor, 1.12.4.0
Note on E3: EHC, V_3.37_07/12_Infinite (Jul 20 2012/13.56.47) MTP, V_3.37_07/12_Infinite (Jul 20 2012/13.56.47) HCP, V_2.02_05/06_HCP (May 23 2006/14.05.27) LUM, V_2.00_04/06_LUMINESCENCE (Apr 5 2006/08.57.29) MEM, V_3.00_09/11_MCR (Sep 27 2011/15.05.45) MEX, V_3.00_09/11_MCR (Sep 27 2011/15.05.10) ZSCAN, V_3.37_07/12_Infinite (Jul 20 2012/13.56.47)