## Sheet2
Application: Tecan i-control |  |  |  | Tecan i-control , 1.12.4.0
Device: infinite 200Pro |  |  |  | Serial number: 1311006944 |  |  |  | Serial number of connected stacker:
Firmware: V_3.37_07/12_Infinite (Jul 20 2012/13.56.47) |  |  |  | MAI, V_3.37_07/12_Infinite (Jul 20 2012/13.56.47)
Date: | 16.02.2019
Time: | 14:23:39
System |  |  |  | MYM4M005924
User |  |  |  | MPIPZ\duran
Plate |  |  |  | Greiner 96 Flat Bottom Transparent Polystyrene Cat. No.: 655101/655161/655192 [GRE96ft.pdfx]
Plate-ID (Stacker)
Shaking (Linear) Duration: |  |  |  | 5 | s
Shaking (Linear) Amplitude: |  |  |  | 2 | mm
Label: Label4
Mode |  |  |  | Absorbance
Wavelength |  |  |  | 750 | nm
Bandwidth |  |  |  | 9 | nm
Number of Flashes |  |  |  | 25
Settle Time |  |  |  | 0 | ms
Start Time: | 16.02.2019 14:23:44
Temperature: 27.1 °C
<> | 1 | 2 | 3 | 4 | 5 | 6 | 7 | 8 | 9 | 10 | 11 | 12
A | 0.2295 | 0.2335 | 0.2257 | 0.2267 | 0.252 | 0.2317 | 0.2496 | 0.2903 | 0.2644 | 0.2592 | 0.2312 | 0.232
B | 0.2287 | 0.2364 | 0.2438 | 0.2777 | 0.3032 | 0.3212 | 0.3238 | 0.344 | 0.322 | 0.3133 | 0.3062 | 0.2444
C | 0.2361 | 0.2451 | 0.2696 | 0.2989 | 0.3216 | 0.3306 | 0.3421 | 0.3474 | 0.3445 | 0.332 | 0.2957 | 0.2607
D | 0.2307 | 0.252 | 0.2746 | 0.3043 | 0.3234 | 0.2212 | 0.2002 | 0.1916 | 0.1845 | 0.1758 | 0.1695 | 0.1307
E | 0.2234 | 0.2316 | 0.2492 | 0.293 | 0.3269 | 0.3195 | 0.3139 | 0.3204 | 0.3128 | 0.2945 | 0.264 | 0.2545
F | 0.2214 | 0.2295 | 0.2374 | 0.2505 | 0.2907 | 0.2894 | 0.2795 | 0.2811 | 0.2729 | 0.2823 | 0.2652 | 0.2528
G | 0.2262 | 0.2322 | 0.2377 | 0.2341 | 0.2406 | 0.2559 | 0.2567 | 0.2567 | 0.2609 | 0.251 | 0.2495 | 0.2507
H | 0.311 | 0.2289 | 0.2347 | 0.2312 | 0.2178 | 0.1234 | 0.1434 | 0.1283 | 0.1224 | 0.1232 | 0.1179 | 0.12
End Time: | 16.02.2019 14:25:01
Label: Label1
Mode |  |  |  | Fluorescence Bottom Reading
Excitation Wavelength |  |  |  | 440 | nm
Emission Wavelength |  |  |  | 680 | nm
Excitation Bandwidth |  |  |  | 9 | nm
Emission Bandwidth |  |  |  | 20 | nm
Gain |  |  |  | 100 | Manual
Number of Flashes |  |  |  | 25
Integration Time |  |  |  | 20 | µs
Lag Time |  |  |  | 0 | µs
Settle Time |  |  |  | 0 | ms
Start Time: | 16.02.2019 14:25:06
Temperature: 27 °C
<> | 1 | 2 | 3 | 4 | 5 | 6 | 7 | 8 | 9 | 10 | 11 | 12
A | 457 | 556 | 511 | 486 | 547 | 488 | 457 | 510 | 490 | 498 | 483 | 446
B | 400 | 418 | 470 | 500 | 622 | 526 | 521 | 549 | 543 | 529 | 543 | 513
C | 380 | 418 | 424 | 458 | 598 | 557 | 558 | 474 | 537 | 592 | 532 | 497
D | 402 | 471 | 465 | 493 | 546 | 295 | 630 | 406 | 428 | 353 | 402 | 334
E | 419 | 421 | 487 | 547 | 602 | 596 | 548 | 558 | 503 | 506 | 544 | 574
F | 355 | 421 | 468 | 516 | 572 | 482 | 497 | 506 | 481 | 526 | 538 | 498
G | 460 | 495 | 490 | 500 | 594 | 466 | 511 | 495 | 553 | 483 | 516 | 573
H | 408 | 464 | 565 | 546 | 604 | 293 | 832 | 670 | 361 | 333 | 280 | 200
End Time: | 16.02.2019 14:26:25
Note on E1: Tecan.At.Common, 3.8.2.0 Tecan.At.Common.DocumentManagement, 3.8.2.0 Tecan.At.Common.DocumentManagement.Reader, 3.5.2.0 Tecan.At.Common.MCS, 3.8.2.0 Tecan.At.Common.Results, 3.8.2.0 Tecan.At.Common.UI, 3.8.2.0 Tecan.At.Communication.Common, 3.8.2.0 Tecan.At.Communication.Port.IP, 3.8.2.0 Tecan.At.Communication.Port.RS232, 3.8.2.0 Tecan.At.Communication.Port.SIM.Common, 3.8.2.0 Tecan.At.Communication.Port.USB, 3.8.2.0 Tecan.At.Communication.Server, 3.8.2.0 Tecan.At.Communication.SIM.AMR, 3.5.2.0 Tecan.At.Communication.SIM.AMRPlus, 3.5.2.0 Tecan.At.Communication.SIM.Connect, 3.8.2.0 Tecan.At.Communication.SIM.GeniosUltra, 3.5.2.0 Tecan.At.Communication.SIM.Safire3, 3.5.2.0 Tecan.At.Communication.SIM.Safire3Pro, 3.5.2.0 Tecan.At.Communication.SIM.SunriseMini, 3.5.2.0 Tecan.At.Instrument.Common, 3.8.2.0 Tecan.At.Instrument.Common.GCM, 3.8.2.0 Tecan.At.Instrument.Common.Reader, 3.5.2.0 Tecan.At.Instrument.Common.Stacker, 3.8.2.0 Tecan.At.Instrument.Gas.GCM, 3.8.2.0 Tecan.At.Instrument.GCM.Server, 3.8.2.0 Tecan.At.Instrument.Reader.AMR, 3.5.2.0 Tecan.At.Instrument.Reader.AMRPlus, 3.5.2.0 Tecan.At.Instrument.Reader.GeniosUltra, 3.5.2.0 Tecan.At.Instrument.Reader.Safire3, 3.5.2.0 Tecan.At.Instrument.Reader.Safire3Pro, 3.5.2.0 Tecan.At.Instrument.Reader.SunriseMini, 3.5.2.0 Tecan.At.Instrument.Server, 3.8.2.0 Tecan.At.Instrument.Stacker.Connect, 3.8.2.0 Tecan.At.Instrument.Stacker.Server, 3.8.2.0 Tecan.At.Measurement.BuiltInTest.Common, 3.5.2.0 Tecan.At.Measurement.Common, 3.5.2.0 Tecan.At.Measurement.Server, 3.5.2.0 Tecan.At.XFluor, 1.12.4.0 Tecan.At.XFluor.Connect.Reader, 1.12.4.0 Tecan.At.XFluor.Core, 1.12.4.0 Tecan.At.XFluor.Device, 1.12.4.0 Tecan.At.XFluor.Device.AMR, 1.12.4.0 Tecan.At.XFluor.Device.AMRPlus, 1.12.4.0 Tecan.At.XFluor.Device.GeniosUltra, 1.12.4.0 Tecan.At.XFluor.Device.Reader, 1.12.4.0 Tecan.At.XFluor.Device.Safire3, 1.12.4.0 Tecan.At.XFluor.Device.Safire3Pro, 1.12.4.0 Tecan.At.XFluor.Device.SunriseMini, 1.12.4.0 Tecan.At.XFluor.ExcelOutput, 1.12.4.0 Tecan.At.XFluor.NanoQuant, 1.12.4.0 Tecan.At.XFluor.ReaderEditor, 1.12.4.0
Note on E3: EHC, V_3.37_07/12_Infinite (Jul 20 2012/13.56.47) MTP, V_3.37_07/12_Infinite (Jul 20 2012/13.56.47) HCP, V_2.02_05/06_HCP (May 23 2006/14.05.27) LUM, V_2.00_04/06_LUMINESCENCE (Apr 5 2006/08.57.29) MEM, V_3.00_09/11_MCR (Sep 27 2011/15.05.45) MEX, V_3.00_09/11_MCR (Sep 27 2011/15.05.10) ZSCAN, V_3.37_07/12_Infinite (Jul 20 2012/13.56.47)