## Sheet2
Application: Tecan i-control |  |  |  | Tecan i-control , 1.12.4.0
Device: infinite 200Pro |  |  |  | Serial number: 1311006944 |  |  |  | Serial number of connected stacker:
Firmware: V_3.37_07/12_Infinite (Jul 20 2012/13.56.47) |  |  |  | MAI, V_3.37_07/12_Infinite (Jul 20 2012/13.56.47)
Date: | 16.02.2019
Time: | 13:54:57
System |  |  |  | MYM4M005924
User |  |  |  | MPIPZ\duran
Plate |  |  |  | Greiner 96 Flat Bottom Transparent Polystyrene Cat. No.: 655101/655161/655192 [GRE96ft.pdfx]
Plate-ID (Stacker)
Shaking (Linear) Duration: |  |  |  | 5 | s
Shaking (Linear) Amplitude: |  |  |  | 2 | mm
Label: Label4
Mode |  |  |  | Absorbance
Wavelength |  |  |  | 750 | nm
Bandwidth |  |  |  | 9 | nm
Number of Flashes |  |  |  | 25
Settle Time |  |  |  | 0 | ms
Start Time: | 16.02.2019 13:55:02
Temperature: 26.2 °C
<> | 1 | 2 | 3 | 4 | 5 | 6 | 7 | 8 | 9 | 10 | 11 | 12
A | 0.3954 | 0.424 | 0.4201 | 0.417 | 0.4089 | 0.405 | 0.3954 | 0.3991 | 0.3932 | 0.3758 | 0.3745 | 0.3672
B | 0.4412 | 0.4606 | 0.4527 | 0.4539 | 0.4415 | 0.4346 | 0.442 | 0.4238 | 0.4216 | 0.4173 | 0.4134 | 0.394
C | 0.4432 | 0.4649 | 0.4525 | 0.4558 | 0.4392 | 0.4475 | 0.4273 | 0.4154 | 0.4335 | 0.4196 | 0.3936 | 0.3981
D | 0.4403 | 0.4481 | 0.4519 | 0.4057 | 0.415 | 0.2393 | 0.2783 | 0.2486 | 0.231 | 0.3132 | 0.2323 | 0.2404
E | 0.4389 | 0.4536 | 0.4348 | 0.3999 | 0.4039 | 0.4204 | 0.3897 | 0.3815 | 0.3859 | 0.3788 | 0.3572 | 0.3874
F | 0.4282 | 0.4481 | 0.4438 | 0.4359 | 0.4111 | 0.4041 | 0.3822 | 0.3735 | 0.3866 | 0.4025 | 0.3926 | 0.3925
G | 0.4134 | 0.4292 | 0.4001 | 0.3837 | 0.3865 | 0.3634 | 0.3779 | 0.3619 | 0.3558 | 0.3745 | 0.3392 | 0.3688
H | 0.3524 | 0.3882 | 0.3848 | 0.3817 | 0.3679 | 0.1869 | 0.2056 | 0.1754 | 0.1747 | 0.2436 | 0.1822 | 0.1688
End Time: | 16.02.2019 13:56:19
Label: Label1
Mode |  |  |  | Fluorescence Bottom Reading
Excitation Wavelength |  |  |  | 440 | nm
Emission Wavelength |  |  |  | 680 | nm
Excitation Bandwidth |  |  |  | 9 | nm
Emission Bandwidth |  |  |  | 20 | nm
Gain |  |  |  | 100 | Manual
Number of Flashes |  |  |  | 25
Integration Time |  |  |  | 20 | µs
Lag Time |  |  |  | 0 | µs
Settle Time |  |  |  | 0 | ms
Start Time: | 16.02.2019 13:56:23
Temperature: 26.3 °C
<> | 1 | 2 | 3 | 4 | 5 | 6 | 7 | 8 | 9 | 10 | 11 | 12
A | 710 | 661 | 690 | 641 | 691 | 665 | 648 | 737 | 737 | 779 | 691 | 690
B | 698 | 645 | 707 | 597 | 642 | 718 | 726 | 744 | 757 | 775 | 907 | 783
C | 619 | 588 | 584 | 633 | 617 | 712 | 696 | 676 | 681 | 783 | 736 | 713
D | 677 | 627 | 640 | 648 | 737 | 450 | 472 | 506 | 438 | 813 | 389 | 557
E | 721 | 653 | 715 | 704 | 711 | 795 | 718 | 729 | 638 | 766 | 634 | 666
F | 650 | 634 | 653 | 630 | 743 | 621 | 636 | 680 | 720 | 786 | 646 | 689
G | 642 | 640 | 721 | 620 | 690 | 642 | 689 | 680 | 654 | 782 | 698 | 652
H | 607 | 636 | 658 | 720 | 764 | 344 | 338 | 368 | 380 | 434 | 460 | 598
End Time: | 16.02.2019 13:57:43
Note on E1: Tecan.At.Common, 3.8.2.0 Tecan.At.Common.DocumentManagement, 3.8.2.0 Tecan.At.Common.DocumentManagement.Reader, 3.5.2.0 Tecan.At.Common.MCS, 3.8.2.0 Tecan.At.Common.Results, 3.8.2.0 Tecan.At.Common.UI, 3.8.2.0 Tecan.At.Communication.Common, 3.8.2.0 Tecan.At.Communication.Port.IP, 3.8.2.0 Tecan.At.Communication.Port.RS232, 3.8.2.0 Tecan.At.Communication.Port.SIM.Common, 3.8.2.0 Tecan.At.Communication.Port.USB, 3.8.2.0 Tecan.At.Communication.Server, 3.8.2.0 Tecan.At.Communication.SIM.AMR, 3.5.2.0 Tecan.At.Communication.SIM.AMRPlus, 3.5.2.0 Tecan.At.Communication.SIM.Connect, 3.8.2.0 Tecan.At.Communication.SIM.GeniosUltra, 3.5.2.0 Tecan.At.Communication.SIM.Safire3, 3.5.2.0 Tecan.At.Communication.SIM.Safire3Pro, 3.5.2.0 Tecan.At.Communication.SIM.SunriseMini, 3.5.2.0 Tecan.At.Instrument.Common, 3.8.2.0 Tecan.At.Instrument.Common.GCM, 3.8.2.0 Tecan.At.Instrument.Common.Reader, 3.5.2.0 Tecan.At.Instrument.Common.Stacker, 3.8.2.0 Tecan.At.Instrument.Gas.GCM, 3.8.2.0 Tecan.At.Instrument.GCM.Server, 3.8.2.0 Tecan.At.Instrument.Reader.AMR, 3.5.2.0 Tecan.At.Instrument.Reader.AMRPlus, 3.5.2.0 Tecan.At.Instrument.Reader.GeniosUltra, 3.5.2.0 Tecan.At.Instrument.Reader.Safire3, 3.5.2.0 Tecan.At.Instrument.Reader.Safire3Pro, 3.5.2.0 Tecan.At.Instrument.Reader.SunriseMini, 3.5.2.0 Tecan.At.Instrument.Server, 3.8.2.0 Tecan.At.Instrument.Stacker.Connect, 3.8.2.0 Tecan.At.Instrument.Stacker.Server, 3.8.2.0 Tecan.At.Measurement.BuiltInTest.Common, 3.5.2.0 Tecan.At.Measurement.Common, 3.5.2.0 Tecan.At.Measurement.Server, 3.5.2.0 Tecan.At.XFluor, 1.12.4.0 Tecan.At.XFluor.Connect.Reader, 1.12.4.0 Tecan.At.XFluor.Core, 1.12.4.0 Tecan.At.XFluor.Device, 1.12.4.0 Tecan.At.XFluor.Device.AMR, 1.12.4.0 Tecan.At.XFluor.Device.AMRPlus, 1.12.4.0 Tecan.At.XFluor.Device.GeniosUltra, 1.12.4.0 Tecan.At.XFluor.Device.Reader, 1.12.4.0 Tecan.At.XFluor.Device.Safire3, 1.12.4.0 Tecan.At.XFluor.Device.Safire3Pro, 1.12.4.0 Tecan.At.XFluor.Device.SunriseMini, 1.12.4.0 Tecan.At.XFluor.ExcelOutput, 1.12.4.0 Tecan.At.XFluor.NanoQuant, 1.12.4.0 Tecan.At.XFluor.ReaderEditor, 1.12.4.0
Note on E3: EHC, V_3.37_07/12_Infinite (Jul 20 2012/13.56.47) MTP, V_3.37_07/12_Infinite (Jul 20 2012/13.56.47) HCP, V_2.02_05/06_HCP (May 23 2006/14.05.27) LUM, V_2.00_04/06_LUMINESCENCE (Apr 5 2006/08.57.29) MEM, V_3.00_09/11_MCR (Sep 27 2011/15.05.45) MEX, V_3.00_09/11_MCR (Sep 27 2011/15.05.10) ZSCAN, V_3.37_07/12_Infinite (Jul 20 2012/13.56.47)