## Sheet2
Application: Tecan i-control |  |  |  | Tecan i-control , 1.12.4.0
Device: infinite 200Pro |  |  |  | Serial number: 1311006944 |  |  |  | Serial number of connected stacker:
Firmware: V_3.37_07/12_Infinite (Jul 20 2012/13.56.47) |  |  |  | MAI, V_3.37_07/12_Infinite (Jul 20 2012/13.56.47)
Date: | 17.02.2019
Time: | 10:01:44
System |  |  |  | MYM4M005924
User |  |  |  | MPIPZ\duran
Plate |  |  |  | Greiner 96 Flat Bottom Transparent Polystyrene Cat. No.: 655101/655161/655192 [GRE96ft.pdfx]
Plate-ID (Stacker)
Shaking (Linear) Duration: |  |  |  | 5 | s
Shaking (Linear) Amplitude: |  |  |  | 2 | mm
Label: Label4
Mode |  |  |  | Absorbance
Wavelength |  |  |  | 750 | nm
Bandwidth |  |  |  | 9 | nm
Number of Flashes |  |  |  | 25
Settle Time |  |  |  | 0 | ms
Start Time: | 17.02.2019 10:01:49
Temperature: 20.3 °C
<> | 1 | 2 | 3 | 4 | 5 | 6 | 7 | 8 | 9 | 10 | 11 | 12
A | 0.4173 | 0.3802 | 0.3776 | 0.3658 | 0.3583 | 0.3788 | 0.3573 | 0.1669 | 0.1489 | 0.2872 | 0.1685 | 0.1534
B | 0.1517 | 0.1477 | 0.1445 | 0.1494 | 0.1437 | 0.1603 | 0.365 | 0.155 | 0.1518 | 0.1445 | 0.1685 | 0.1459
C | 0.1528 | 0.4036 | 0.4057 | 0.172 | 0.3276 | 0.1561 | 0.3451 | 0.3383 | 0.2488 | 0.344 | 0.3322 | 0.3972
D | 0.4295 | 0.1723 | 0.4055 | 0.427 | 0.1617 | 0.1623 | 0.1578 | 0.1419 | 0.1378 | 0.1288 | 0.1409 | 0.1334
E | 0.4072 | 0.3768 | 0.3727 | 0.3707 | 0.3555 | 0.386 | 0.3677 | 0.1678 | 0.1605 | 0.2271 | 0.1687 | 0.1364
F | 0.1534 | 0.1541 | 0.1548 | 0.1641 | 0.1452 | 0.1608 | 0.3556 | 0.1465 | 0.1605 | 0.1543 | 0.1633 | 0.1401
G | 0.1459 | 0.414 | 0.416 | 0.161 | 0.1713 | 0.1621 | 0.3429 | 0.3371 | 0.2551 | 0.3417 | 0.3311 | 0.3949
H | 0.4207 | 0.1811 | 0.3973 | 0.425 | 0.1693 | 0.1458 | 0.1489 | 0.1439 | 0.1374 | 0.1423 | 0.1416 | 0.1401
End Time: | 17.02.2019 10:03:06
Label: Label1
Mode |  |  |  | Fluorescence Bottom Reading
Excitation Wavelength |  |  |  | 440 | nm
Emission Wavelength |  |  |  | 680 | nm
Excitation Bandwidth |  |  |  | 9 | nm
Emission Bandwidth |  |  |  | 20 | nm
Gain |  |  |  | 100 | Manual
Number of Flashes |  |  |  | 25
Integration Time |  |  |  | 20 | µs
Lag Time |  |  |  | 0 | µs
Settle Time |  |  |  | 0 | ms
Start Time: | 17.02.2019 10:03:10
Temperature: 20.5 °C
<> | 1 | 2 | 3 | 4 | 5 | 6 | 7 | 8 | 9 | 10 | 11 | 12
A | 3135 | 3464 | 3476 | 3445 | 3813 | 3405 | 3517 | 2062 | 1474 | 2903 | 1950 | 1302
B | 2346 | 2264 | 1659 | 1825 | 1598 | 1937 | 3396 | 1677 | 1567 | 1393 | 2198 | 1490
C | 1733 | 3694 | 3769 | 2335 | 3233 | 1802 | 3725 | 3661 | 904 | 3589 | 3555 | 3362
D | 3459 | 2112 | 3403 | 3571 | 1904 | 1803 | 1795 | 1545 | 1443 | 974 | 1367 | 1177
E | 3078 | 3396 | 3506 | 3570 | 3405 | 3564 | 3450 | 2133 | 1993 | 2459 | 1808 | 1148
F | 1740 | 1924 | 1946 | 1726 | 1758 | 1870 | 3269 | 1324 | 1795 | 1714 | 1935 | 1221
G | 1675 | 3627 | 3681 | 1994 | 2211 | 1846 | 3614 | 3430 | 499 | 3601 | 3484 | 3185
H | 3321 | 2118 | 3273 | 3463 | 2057 | 1539 | 1475 | 1526 | 1290 | 1510 | 1375 | 1233
End Time: | 17.02.2019 10:04:30
Note on E1: Tecan.At.Common, 3.8.2.0 Tecan.At.Common.DocumentManagement, 3.8.2.0 Tecan.At.Common.DocumentManagement.Reader, 3.5.2.0 Tecan.At.Common.MCS, 3.8.2.0 Tecan.At.Common.Results, 3.8.2.0 Tecan.At.Common.UI, 3.8.2.0 Tecan.At.Communication.Common, 3.8.2.0 Tecan.At.Communication.Port.IP, 3.8.2.0 Tecan.At.Communication.Port.RS232, 3.8.2.0 Tecan.At.Communication.Port.SIM.Common, 3.8.2.0 Tecan.At.Communication.Port.USB, 3.8.2.0 Tecan.At.Communication.Server, 3.8.2.0 Tecan.At.Communication.SIM.AMR, 3.5.2.0 Tecan.At.Communication.SIM.AMRPlus, 3.5.2.0 Tecan.At.Communication.SIM.Connect, 3.8.2.0 Tecan.At.Communication.SIM.GeniosUltra, 3.5.2.0 Tecan.At.Communication.SIM.Safire3, 3.5.2.0 Tecan.At.Communication.SIM.Safire3Pro, 3.5.2.0 Tecan.At.Communication.SIM.SunriseMini, 3.5.2.0 Tecan.At.Instrument.Common, 3.8.2.0 Tecan.At.Instrument.Common.GCM, 3.8.2.0 Tecan.At.Instrument.Common.Reader, 3.5.2.0 Tecan.At.Instrument.Common.Stacker, 3.8.2.0 Tecan.At.Instrument.Gas.GCM, 3.8.2.0 Tecan.At.Instrument.GCM.Server, 3.8.2.0 Tecan.At.Instrument.Reader.AMR, 3.5.2.0 Tecan.At.Instrument.Reader.AMRPlus, 3.5.2.0 Tecan.At.Instrument.Reader.GeniosUltra, 3.5.2.0 Tecan.At.Instrument.Reader.Safire3, 3.5.2.0 Tecan.At.Instrument.Reader.Safire3Pro, 3.5.2.0 Tecan.At.Instrument.Reader.SunriseMini, 3.5.2.0 Tecan.At.Instrument.Server, 3.8.2.0 Tecan.At.Instrument.Stacker.Connect, 3.8.2.0 Tecan.At.Instrument.Stacker.Server, 3.8.2.0 Tecan.At.Measurement.BuiltInTest.Common, 3.5.2.0 Tecan.At.Measurement.Common, 3.5.2.0 Tecan.At.Measurement.Server, 3.5.2.0 Tecan.At.XFluor, 1.12.4.0 Tecan.At.XFluor.Connect.Reader, 1.12.4.0 Tecan.At.XFluor.Core, 1.12.4.0 Tecan.At.XFluor.Device, 1.12.4.0 Tecan.At.XFluor.Device.AMR, 1.12.4.0 Tecan.At.XFluor.Device.AMRPlus, 1.12.4.0 Tecan.At.XFluor.Device.GeniosUltra, 1.12.4.0 Tecan.At.XFluor.Device.Reader, 1.12.4.0 Tecan.At.XFluor.Device.Safire3, 1.12.4.0 Tecan.At.XFluor.Device.Safire3Pro, 1.12.4.0 Tecan.At.XFluor.Device.SunriseMini, 1.12.4.0 Tecan.At.XFluor.ExcelOutput, 1.12.4.0 Tecan.At.XFluor.NanoQuant, 1.12.4.0 Tecan.At.XFluor.ReaderEditor, 1.12.4.0
Note on E3: EHC, V_3.37_07/12_Infinite (Jul 20 2012/13.56.47) MTP, V_3.37_07/12_Infinite (Jul 20 2012/13.56.47) HCP, V_2.02_05/06_HCP (May 23 2006/14.05.27) LUM, V_2.00_04/06_LUMINESCENCE (Apr 5 2006/08.57.29) MEM, V_3.00_09/11_MCR (Sep 27 2011/15.05.45) MEX, V_3.00_09/11_MCR (Sep 27 2011/15.05.10) ZSCAN, V_3.37_07/12_Infinite (Jul 20 2012/13.56.47)