## Sheet2
Application: Tecan i-control |  |  |  | Tecan i-control , 1.12.4.0
Device: infinite 200Pro |  |  |  | Serial number: 1311006944 |  |  |  | Serial number of connected stacker:
Firmware: V_3.37_07/12_Infinite (Jul 20 2012/13.56.47) |  |  |  | MAI, V_3.37_07/12_Infinite (Jul 20 2012/13.56.47)
Date: | 17.02.2019
Time: | 10:26:18
System |  |  |  | MYM4M005924
User |  |  |  | MPIPZ\duran
Plate |  |  |  | Greiner 96 Flat Bottom Transparent Polystyrene Cat. No.: 655101/655161/655192 [GRE96ft.pdfx]
Plate-ID (Stacker)
Shaking (Linear) Duration: |  |  |  | 5 | s
Shaking (Linear) Amplitude: |  |  |  | 2 | mm
Label: Label4
Mode |  |  |  | Absorbance
Wavelength |  |  |  | 750 | nm
Bandwidth |  |  |  | 9 | nm
Number of Flashes |  |  |  | 25
Settle Time |  |  |  | 0 | ms
Start Time: | 17.02.2019 10:26:24
Temperature: 22.7 °C
<> | 1 | 2 | 3 | 4 | 5 | 6 | 7 | 8 | 9 | 10 | 11 | 12
A | 0.3997 | 0.4075 | 0.4059 | 0.3973 | 0.4025 | 0.4262 | 0.4168 | 0.4297 | 0.4255 | 0.4172 | 0.4012 | 0.4028
B | 0.43 | 0.4102 | 0.4037 | 0.4087 | 0.4156 | 0.4212 | 0.4207 | 0.437 | 0.4313 | 0.4206 | 0.4188 | 0.4194
C | 0.4195 | 0.411 | 0.4047 | 0.4134 | 0.4207 | 0.4146 | 0.4175 | 0.4241 | 0.4193 | 0.4092 | 0.4219 | 0.3942
D | 0.4293 | 0.4377 | 0.4271 | 0.4424 | 0.4091 | 0.144 | 0.1609 | 0.1567 | 0.1616 | 0.1537 | 0.1581 | 0.1535
E | 0.4212 | 0.4355 | 0.403 | 0.4116 | 0.4068 | 0.4077 | 0.4015 | 0.4133 | 0.3119 | 0.4224 | 0.3993 | 0.3952
F | 0.3823 | 0.4008 | 0.3993 | 0.3969 | 0.3978 | 0.3947 | 0.4014 | 0.4186 | 0.3867 | 0.4039 | 0.374 | 0.3871
G | 0.417 | 0.4234 | 0.3996 | 0.4022 | 0.3894 | 0.4113 | 0.4155 | 0.4127 | 0.3801 | 0.387 | 0.3924 | 0.3883
H | 0.4095 | 0.3959 | 0.3849 | 0.403 | 0.4001 | 0.2026 | 0.1496 | 0.1564 | 0.1496 | 0.1521 | 0.1547 | 0.1627
End Time: | 17.02.2019 10:27:41
Label: Label1
Mode |  |  |  | Fluorescence Bottom Reading
Excitation Wavelength |  |  |  | 440 | nm
Emission Wavelength |  |  |  | 680 | nm
Excitation Bandwidth |  |  |  | 9 | nm
Emission Bandwidth |  |  |  | 20 | nm
Gain |  |  |  | 100 | Manual
Number of Flashes |  |  |  | 25
Integration Time |  |  |  | 20 | µs
Lag Time |  |  |  | 0 | µs
Settle Time |  |  |  | 0 | ms
Start Time: | 17.02.2019 10:27:45
Temperature: 23.2 °C
<> | 1 | 2 | 3 | 4 | 5 | 6 | 7 | 8 | 9 | 10 | 11 | 12
A | 3400 | 3368 | 3737 | 4037 | 3986 | 4129 | 4049 | 4117 | 4033 | 3867 | 3539 | 3603
B | 4066 | 3511 | 4146 | 4023 | 4036 | 4123 | 4137 | 4050 | 3952 | 3507 | 3198 | 3982
C | 3900 | 3988 | 3685 | 3848 | 4025 | 4063 | 3906 | 3645 | 3373 | 2961 | 3164 | 3728
D | 4069 | 4073 | 4133 | 4137 | 3850 | 1117 | 1406 | 1354 | 1356 | 1390 | 1283 | 1272
E | 3922 | 4173 | 3828 | 3502 | 3306 | 3451 | 2986 | 3165 | 2272 | 3135 | 3441 | 3107
F | 3692 | 3378 | 3498 | 3138 | 3027 | 2977 | 2920 | 3092 | 2909 | 2911 | 2924 | 3333
G | 3509 | 3489 | 3486 | 3418 | 3325 | 3446 | 3430 | 3534 | 3194 | 3269 | 3057 | 3472
H | 3472 | 3375 | 3329 | 3362 | 3302 | 2517 | 1189 | 1173 | 1290 | 1240 | 1186 | 1193
End Time: | 17.02.2019 10:29:04
Note on E1: Tecan.At.Common, 3.8.2.0 Tecan.At.Common.DocumentManagement, 3.8.2.0 Tecan.At.Common.DocumentManagement.Reader, 3.5.2.0 Tecan.At.Common.MCS, 3.8.2.0 Tecan.At.Common.Results, 3.8.2.0 Tecan.At.Common.UI, 3.8.2.0 Tecan.At.Communication.Common, 3.8.2.0 Tecan.At.Communication.Port.IP, 3.8.2.0 Tecan.At.Communication.Port.RS232, 3.8.2.0 Tecan.At.Communication.Port.SIM.Common, 3.8.2.0 Tecan.At.Communication.Port.USB, 3.8.2.0 Tecan.At.Communication.Server, 3.8.2.0 Tecan.At.Communication.SIM.AMR, 3.5.2.0 Tecan.At.Communication.SIM.AMRPlus, 3.5.2.0 Tecan.At.Communication.SIM.Connect, 3.8.2.0 Tecan.At.Communication.SIM.GeniosUltra, 3.5.2.0 Tecan.At.Communication.SIM.Safire3, 3.5.2.0 Tecan.At.Communication.SIM.Safire3Pro, 3.5.2.0 Tecan.At.Communication.SIM.SunriseMini, 3.5.2.0 Tecan.At.Instrument.Common, 3.8.2.0 Tecan.At.Instrument.Common.GCM, 3.8.2.0 Tecan.At.Instrument.Common.Reader, 3.5.2.0 Tecan.At.Instrument.Common.Stacker, 3.8.2.0 Tecan.At.Instrument.Gas.GCM, 3.8.2.0 Tecan.At.Instrument.GCM.Server, 3.8.2.0 Tecan.At.Instrument.Reader.AMR, 3.5.2.0 Tecan.At.Instrument.Reader.AMRPlus, 3.5.2.0 Tecan.At.Instrument.Reader.GeniosUltra, 3.5.2.0 Tecan.At.Instrument.Reader.Safire3, 3.5.2.0 Tecan.At.Instrument.Reader.Safire3Pro, 3.5.2.0 Tecan.At.Instrument.Reader.SunriseMini, 3.5.2.0 Tecan.At.Instrument.Server, 3.8.2.0 Tecan.At.Instrument.Stacker.Connect, 3.8.2.0 Tecan.At.Instrument.Stacker.Server, 3.8.2.0 Tecan.At.Measurement.BuiltInTest.Common, 3.5.2.0 Tecan.At.Measurement.Common, 3.5.2.0 Tecan.At.Measurement.Server, 3.5.2.0 Tecan.At.XFluor, 1.12.4.0 Tecan.At.XFluor.Connect.Reader, 1.12.4.0 Tecan.At.XFluor.Core, 1.12.4.0 Tecan.At.XFluor.Device, 1.12.4.0 Tecan.At.XFluor.Device.AMR, 1.12.4.0 Tecan.At.XFluor.Device.AMRPlus, 1.12.4.0 Tecan.At.XFluor.Device.GeniosUltra, 1.12.4.0 Tecan.At.XFluor.Device.Reader, 1.12.4.0 Tecan.At.XFluor.Device.Safire3, 1.12.4.0 Tecan.At.XFluor.Device.Safire3Pro, 1.12.4.0 Tecan.At.XFluor.Device.SunriseMini, 1.12.4.0 Tecan.At.XFluor.ExcelOutput, 1.12.4.0 Tecan.At.XFluor.NanoQuant, 1.12.4.0 Tecan.At.XFluor.ReaderEditor, 1.12.4.0
Note on E3: EHC, V_3.37_07/12_Infinite (Jul 20 2012/13.56.47) MTP, V_3.37_07/12_Infinite (Jul 20 2012/13.56.47) HCP, V_2.02_05/06_HCP (May 23 2006/14.05.27) LUM, V_2.00_04/06_LUMINESCENCE (Apr 5 2006/08.57.29) MEM, V_3.00_09/11_MCR (Sep 27 2011/15.05.45) MEX, V_3.00_09/11_MCR (Sep 27 2011/15.05.10) ZSCAN, V_3.37_07/12_Infinite (Jul 20 2012/13.56.47)