## Sheet2
Application: Tecan i-control |  |  |  | Tecan i-control , 1.12.4.0
Device: infinite 200Pro |  |  |  | Serial number: 1311006944 |  |  |  | Serial number of connected stacker:
Firmware: V_3.37_07/12_Infinite (Jul 20 2012/13.56.47) |  |  |  | MAI, V_3.37_07/12_Infinite (Jul 20 2012/13.56.47)
Date: | 17.02.2019
Time: | 09:58:14
System |  |  |  | MYM4M005924
User |  |  |  | MPIPZ\duran
Plate |  |  |  | Greiner 96 Flat Bottom Transparent Polystyrene Cat. No.: 655101/655161/655192 [GRE96ft.pdfx]
Plate-ID (Stacker)
Shaking (Linear) Duration: |  |  |  | 5 | s
Shaking (Linear) Amplitude: |  |  |  | 2 | mm
Label: Label4
Mode |  |  |  | Absorbance
Wavelength |  |  |  | 750 | nm
Bandwidth |  |  |  | 9 | nm
Number of Flashes |  |  |  | 25
Settle Time |  |  |  | 0 | ms
Start Time: | 17.02.2019 09:58:19
Temperature: 20.1 °C
<> | 1 | 2 | 3 | 4 | 5 | 6 | 7 | 8 | 9 | 10 | 11 | 12
A | 0.3601 | 0.3566 | 0.3496 | 0.3646 | 0.4219 | 0.3602 | 0.3517 | 0.3526 | 0.3599 | 0.3565 | 0.3406 | 0.3566
B | 0.3646 | 0.3597 | 0.3657 | 0.3795 | 0.4227 | 0.3771 | 0.3636 | 0.3806 | 0.3509 | 0.3499 | 0.345 | 0.3539
C | 0.3456 | 0.3505 | 0.3586 | 0.3745 | 0.4282 | 0.3713 | 0.3565 | 0.3579 | 0.3555 | 0.3535 | 0.3526 | 0.3489
D | 0.3604 | 0.3595 | 0.362 | 0.3858 | 0.4258 | 0.1456 | 0.1587 | 0.1373 | 0.1585 | 0.1465 | 0.2203 | 0.134
E | 0.3638 | 0.3563 | 0.363 | 0.3681 | 0.4234 | 0.3648 | 0.3544 | 0.3626 | 0.3546 | 0.3649 | 0.3498 | 0.352
F | 0.3526 | 0.3443 | 0.3402 | 0.3544 | 0.4035 | 0.3563 | 0.3444 | 0.3509 | 0.3422 | 0.341 | 0.3389 | 0.3357
G | 0.353 | 0.3562 | 0.358 | 0.3693 | 0.4191 | 0.3677 | 0.3449 | 0.3705 | 0.3632 | 0.3584 | 0.3531 | 0.3524
H | 0.3491 | 0.3564 | 0.3422 | 0.364 | 0.4103 | 0.17 | 0.2014 | 0.245 | 0.1286 | 0.133 | 0.2746 | 0.1305
End Time: | 17.02.2019 09:59:36
Label: Label1
Mode |  |  |  | Fluorescence Bottom Reading
Excitation Wavelength |  |  |  | 440 | nm
Emission Wavelength |  |  |  | 680 | nm
Excitation Bandwidth |  |  |  | 9 | nm
Emission Bandwidth |  |  |  | 20 | nm
Gain |  |  |  | 100 | Manual
Number of Flashes |  |  |  | 25
Integration Time |  |  |  | 20 | µs
Lag Time |  |  |  | 0 | µs
Settle Time |  |  |  | 0 | ms
Start Time: | 17.02.2019 09:59:40
Temperature: 20.3 °C
<> | 1 | 2 | 3 | 4 | 5 | 6 | 7 | 8 | 9 | 10 | 11 | 12
A | 3290 | 3152 | 3190 | 3272 | 3865 | 3274 | 3129 | 3143 | 3109 | 3003 | 3055 | 2955
B | 3202 | 3179 | 3115 | 3356 | 3532 | 3181 | 3114 | 3165 | 2904 | 3052 | 2901 | 3051
C | 3124 | 3126 | 3162 | 3082 | 3654 | 3171 | 2994 | 3077 | 3065 | 2947 | 2877 | 2946
D | 3304 | 3223 | 3173 | 3289 | 3546 | 1273 | 1057 | 1016 | 1125 | 1165 | 1122 | 1091
E | 3323 | 3247 | 3234 | 3275 | 3510 | 3163 | 2974 | 3161 | 3129 | 3048 | 3045 | 3016
F | 3221 | 3296 | 3117 | 3168 | 3475 | 3128 | 2874 | 3121 | 2956 | 3039 | 2869 | 2976
G | 3362 | 3306 | 3317 | 3238 | 3620 | 3156 | 3061 | 3263 | 3230 | 3085 | 3149 | 2975
H | 3478 | 3490 | 3521 | 3433 | 3738 | 1276 | 1502 | 1167 | 1173 | 1141 | 1473 | 1181
End Time: | 17.02.2019 10:00:59
Note on E1: Tecan.At.Common, 3.8.2.0 Tecan.At.Common.DocumentManagement, 3.8.2.0 Tecan.At.Common.DocumentManagement.Reader, 3.5.2.0 Tecan.At.Common.MCS, 3.8.2.0 Tecan.At.Common.Results, 3.8.2.0 Tecan.At.Common.UI, 3.8.2.0 Tecan.At.Communication.Common, 3.8.2.0 Tecan.At.Communication.Port.IP, 3.8.2.0 Tecan.At.Communication.Port.RS232, 3.8.2.0 Tecan.At.Communication.Port.SIM.Common, 3.8.2.0 Tecan.At.Communication.Port.USB, 3.8.2.0 Tecan.At.Communication.Server, 3.8.2.0 Tecan.At.Communication.SIM.AMR, 3.5.2.0 Tecan.At.Communication.SIM.AMRPlus, 3.5.2.0 Tecan.At.Communication.SIM.Connect, 3.8.2.0 Tecan.At.Communication.SIM.GeniosUltra, 3.5.2.0 Tecan.At.Communication.SIM.Safire3, 3.5.2.0 Tecan.At.Communication.SIM.Safire3Pro, 3.5.2.0 Tecan.At.Communication.SIM.SunriseMini, 3.5.2.0 Tecan.At.Instrument.Common, 3.8.2.0 Tecan.At.Instrument.Common.GCM, 3.8.2.0 Tecan.At.Instrument.Common.Reader, 3.5.2.0 Tecan.At.Instrument.Common.Stacker, 3.8.2.0 Tecan.At.Instrument.Gas.GCM, 3.8.2.0 Tecan.At.Instrument.GCM.Server, 3.8.2.0 Tecan.At.Instrument.Reader.AMR, 3.5.2.0 Tecan.At.Instrument.Reader.AMRPlus, 3.5.2.0 Tecan.At.Instrument.Reader.GeniosUltra, 3.5.2.0 Tecan.At.Instrument.Reader.Safire3, 3.5.2.0 Tecan.At.Instrument.Reader.Safire3Pro, 3.5.2.0 Tecan.At.Instrument.Reader.SunriseMini, 3.5.2.0 Tecan.At.Instrument.Server, 3.8.2.0 Tecan.At.Instrument.Stacker.Connect, 3.8.2.0 Tecan.At.Instrument.Stacker.Server, 3.8.2.0 Tecan.At.Measurement.BuiltInTest.Common, 3.5.2.0 Tecan.At.Measurement.Common, 3.5.2.0 Tecan.At.Measurement.Server, 3.5.2.0 Tecan.At.XFluor, 1.12.4.0 Tecan.At.XFluor.Connect.Reader, 1.12.4.0 Tecan.At.XFluor.Core, 1.12.4.0 Tecan.At.XFluor.Device, 1.12.4.0 Tecan.At.XFluor.Device.AMR, 1.12.4.0 Tecan.At.XFluor.Device.AMRPlus, 1.12.4.0 Tecan.At.XFluor.Device.GeniosUltra, 1.12.4.0 Tecan.At.XFluor.Device.Reader, 1.12.4.0 Tecan.At.XFluor.Device.Safire3, 1.12.4.0 Tecan.At.XFluor.Device.Safire3Pro, 1.12.4.0 Tecan.At.XFluor.Device.SunriseMini, 1.12.4.0 Tecan.At.XFluor.ExcelOutput, 1.12.4.0 Tecan.At.XFluor.NanoQuant, 1.12.4.0 Tecan.At.XFluor.ReaderEditor, 1.12.4.0
Note on E3: EHC, V_3.37_07/12_Infinite (Jul 20 2012/13.56.47) MTP, V_3.37_07/12_Infinite (Jul 20 2012/13.56.47) HCP, V_2.02_05/06_HCP (May 23 2006/14.05.27) LUM, V_2.00_04/06_LUMINESCENCE (Apr 5 2006/08.57.29) MEM, V_3.00_09/11_MCR (Sep 27 2011/15.05.45) MEX, V_3.00_09/11_MCR (Sep 27 2011/15.05.10) ZSCAN, V_3.37_07/12_Infinite (Jul 20 2012/13.56.47)