## Sheet2
Application: Tecan i-control |  |  |  | Tecan i-control , 1.12.4.0
Device: infinite 200Pro |  |  |  | Serial number: 1311006944 |  |  |  | Serial number of connected stacker:
Firmware: V_3.37_07/12_Infinite (Jul 20 2012/13.56.47) |  |  |  | MAI, V_3.37_07/12_Infinite (Jul 20 2012/13.56.47)
Date: | 17.02.2019
Time: | 10:05:19
System |  |  |  | MYM4M005924
User |  |  |  | MPIPZ\duran
Plate |  |  |  | Greiner 96 Flat Bottom Transparent Polystyrene Cat. No.: 655101/655161/655192 [GRE96ft.pdfx]
Plate-ID (Stacker)
Shaking (Linear) Duration: |  |  |  | 5 | s
Shaking (Linear) Amplitude: |  |  |  | 2 | mm
Label: Label4
Mode |  |  |  | Absorbance
Wavelength |  |  |  | 750 | nm
Bandwidth |  |  |  | 9 | nm
Number of Flashes |  |  |  | 25
Settle Time |  |  |  | 0 | ms
Start Time: | 17.02.2019 10:05:24
Temperature: 20.8 °C
<> | 1 | 2 | 3 | 4 | 5 | 6 | 7 | 8 | 9 | 10 | 11 | 12
A | 0.3926 | 0.4046 | 0.3825 | 0.3903 | 0.3913 | 0.3924 | 0.381 | 0.3888 | 0.3852 | 0.3899 | 0.3829 | 0.3826
B | 0.4121 | 0.4094 | 0.4027 | 0.4031 | 0.3928 | 0.383 | 0.3863 | 0.3815 | 0.3916 | 0.3942 | 0.3918 | 0.3871
C | 0.4011 | 0.3962 | 0.3813 | 0.3902 | 0.3831 | 0.3859 | 0.3829 | 0.3827 | 0.3865 | 0.3847 | 0.3874 | 0.3857
D | 0.4033 | 0.4138 | 0.3943 | 0.3899 | 0.3871 | 0.1403 | 0.1485 | 0.1467 | 0.1389 | 0.1432 | 0.149 | 0.1604
E | 0.4027 | 0.4046 | 0.3942 | 0.3783 | 0.3783 | 0.3773 | 0.3847 | 0.3792 | 0.3825 | 0.3943 | 0.3723 | 0.3837
F | 0.3889 | 0.3819 | 0.3681 | 0.373 | 0.3758 | 0.3792 | 0.3697 | 0.3616 | 0.3712 | 0.3742 | 0.3654 | 0.3662
G | 0.3905 | 0.4002 | 0.3839 | 0.3833 | 0.3801 | 0.3832 | 0.3789 | 0.377 | 0.382 | 0.2381 | 0.4487 | 0.6237
H | 0.3765 | 0.3799 | 0.3703 | 0.385 | 0.3894 | 0.1625 | 0.152 | 0.1711 | 0.1556 | 0.1742 | 0.1854 | 0.2841
End Time: | 17.02.2019 10:06:41
Label: Label1
Mode |  |  |  | Fluorescence Bottom Reading
Excitation Wavelength |  |  |  | 440 | nm
Emission Wavelength |  |  |  | 680 | nm
Excitation Bandwidth |  |  |  | 9 | nm
Emission Bandwidth |  |  |  | 20 | nm
Gain |  |  |  | 100 | Manual
Number of Flashes |  |  |  | 25
Integration Time |  |  |  | 20 | µs
Lag Time |  |  |  | 0 | µs
Settle Time |  |  |  | 0 | ms
Start Time: | 17.02.2019 10:06:46
Temperature: 21 °C
<> | 1 | 2 | 3 | 4 | 5 | 6 | 7 | 8 | 9 | 10 | 11 | 12
A | 4581 | 4446 | 4199 | 4284 | 4086 | 4028 | 3898 | 3897 | 3820 | 3795 | 3659 | 3560
B | 4569 | 4215 | 4227 | 4042 | 3977 | 3883 | 3769 | 3670 | 3650 | 3589 | 3624 | 3662
C | 4452 | 4243 | 4030 | 3982 | 3925 | 3833 | 3790 | 3708 | 3614 | 3563 | 3583 | 3579
D | 4493 | 4363 | 4166 | 4074 | 4028 | 929 | 1037 | 1158 | 854 | 1038 | 1189 | 1177
E | 4390 | 4379 | 4195 | 3939 | 3926 | 3784 | 3682 | 3697 | 3605 | 3645 | 3577 | 3574
F | 4228 | 4084 | 3951 | 3916 | 3833 | 3829 | 3630 | 3460 | 3561 | 3588 | 3433 | 3445
G | 4268 | 4308 | 4149 | 3915 | 3891 | 3930 | 3713 | 3622 | 3648 | 1236 | 730 | 1296
H | 3909 | 4125 | 3908 | 4038 | 4017 | 1099 | 1093 | 1161 | 1418 | 1288 | 1196 | 1273
End Time: | 17.02.2019 10:08:05
Note on E1: Tecan.At.Common, 3.8.2.0 Tecan.At.Common.DocumentManagement, 3.8.2.0 Tecan.At.Common.DocumentManagement.Reader, 3.5.2.0 Tecan.At.Common.MCS, 3.8.2.0 Tecan.At.Common.Results, 3.8.2.0 Tecan.At.Common.UI, 3.8.2.0 Tecan.At.Communication.Common, 3.8.2.0 Tecan.At.Communication.Port.IP, 3.8.2.0 Tecan.At.Communication.Port.RS232, 3.8.2.0 Tecan.At.Communication.Port.SIM.Common, 3.8.2.0 Tecan.At.Communication.Port.USB, 3.8.2.0 Tecan.At.Communication.Server, 3.8.2.0 Tecan.At.Communication.SIM.AMR, 3.5.2.0 Tecan.At.Communication.SIM.AMRPlus, 3.5.2.0 Tecan.At.Communication.SIM.Connect, 3.8.2.0 Tecan.At.Communication.SIM.GeniosUltra, 3.5.2.0 Tecan.At.Communication.SIM.Safire3, 3.5.2.0 Tecan.At.Communication.SIM.Safire3Pro, 3.5.2.0 Tecan.At.Communication.SIM.SunriseMini, 3.5.2.0 Tecan.At.Instrument.Common, 3.8.2.0 Tecan.At.Instrument.Common.GCM, 3.8.2.0 Tecan.At.Instrument.Common.Reader, 3.5.2.0 Tecan.At.Instrument.Common.Stacker, 3.8.2.0 Tecan.At.Instrument.Gas.GCM, 3.8.2.0 Tecan.At.Instrument.GCM.Server, 3.8.2.0 Tecan.At.Instrument.Reader.AMR, 3.5.2.0 Tecan.At.Instrument.Reader.AMRPlus, 3.5.2.0 Tecan.At.Instrument.Reader.GeniosUltra, 3.5.2.0 Tecan.At.Instrument.Reader.Safire3, 3.5.2.0 Tecan.At.Instrument.Reader.Safire3Pro, 3.5.2.0 Tecan.At.Instrument.Reader.SunriseMini, 3.5.2.0 Tecan.At.Instrument.Server, 3.8.2.0 Tecan.At.Instrument.Stacker.Connect, 3.8.2.0 Tecan.At.Instrument.Stacker.Server, 3.8.2.0 Tecan.At.Measurement.BuiltInTest.Common, 3.5.2.0 Tecan.At.Measurement.Common, 3.5.2.0 Tecan.At.Measurement.Server, 3.5.2.0 Tecan.At.XFluor, 1.12.4.0 Tecan.At.XFluor.Connect.Reader, 1.12.4.0 Tecan.At.XFluor.Core, 1.12.4.0 Tecan.At.XFluor.Device, 1.12.4.0 Tecan.At.XFluor.Device.AMR, 1.12.4.0 Tecan.At.XFluor.Device.AMRPlus, 1.12.4.0 Tecan.At.XFluor.Device.GeniosUltra, 1.12.4.0 Tecan.At.XFluor.Device.Reader, 1.12.4.0 Tecan.At.XFluor.Device.Safire3, 1.12.4.0 Tecan.At.XFluor.Device.Safire3Pro, 1.12.4.0 Tecan.At.XFluor.Device.SunriseMini, 1.12.4.0 Tecan.At.XFluor.ExcelOutput, 1.12.4.0 Tecan.At.XFluor.NanoQuant, 1.12.4.0 Tecan.At.XFluor.ReaderEditor, 1.12.4.0
Note on E3: EHC, V_3.37_07/12_Infinite (Jul 20 2012/13.56.47) MTP, V_3.37_07/12_Infinite (Jul 20 2012/13.56.47) HCP, V_2.02_05/06_HCP (May 23 2006/14.05.27) LUM, V_2.00_04/06_LUMINESCENCE (Apr 5 2006/08.57.29) MEM, V_3.00_09/11_MCR (Sep 27 2011/15.05.45) MEX, V_3.00_09/11_MCR (Sep 27 2011/15.05.10) ZSCAN, V_3.37_07/12_Infinite (Jul 20 2012/13.56.47)