## Sheet2
Application: Tecan i-control |  |  |  | Tecan i-control , 1.12.4.0
Device: infinite 200Pro |  |  |  | Serial number: 1311006944 |  |  |  | Serial number of connected stacker:
Firmware: V_3.37_07/12_Infinite (Jul 20 2012/13.56.47) |  |  |  | MAI, V_3.37_07/12_Infinite (Jul 20 2012/13.56.47)
Date: | 17.02.2019
Time: | 10:11:49
System |  |  |  | MYM4M005924
User |  |  |  | MPIPZ\duran
Plate |  |  |  | Greiner 96 Flat Bottom Transparent Polystyrene Cat. No.: 655101/655161/655192 [GRE96ft.pdfx]
Plate-ID (Stacker)
Shaking (Linear) Duration: |  |  |  | 5 | s
Shaking (Linear) Amplitude: |  |  |  | 2 | mm
Label: Label4
Mode |  |  |  | Absorbance
Wavelength |  |  |  | 750 | nm
Bandwidth |  |  |  | 9 | nm
Number of Flashes |  |  |  | 25
Settle Time |  |  |  | 0 | ms
Start Time: | 17.02.2019 10:11:54
Temperature: 21.4 °C
<> | 1 | 2 | 3 | 4 | 5 | 6 | 7 | 8 | 9 | 10 | 11 | 12
A | 0.3776 | 0.3862 | 0.3933 | 0.3896 | 0.3992 | 0.3908 | 0.38 | 0.3951 | 0.382 | 0.3811 | 0.4052 | 0.3648
B | 0.3923 | 0.3857 | 0.395 | 0.3985 | 0.3982 | 0.3928 | 0.3822 | 0.3964 | 0.3829 | 0.3864 | 0.4074 | 0.3826
C | 0.3833 | 0.3788 | 0.3777 | 0.3823 | 0.3894 | 0.3927 | 0.3713 | 0.3878 | 0.3841 | 0.3851 | 0.3901 | 0.3685
D | 0.3975 | 0.3823 | 0.3977 | 0.3926 | 0.4038 | 0.1399 | 0.1441 | 0.1495 | 0.1453 | 0.1527 | 0.1452 | 0.1472
E | 0.3852 | 0.3798 | 0.3863 | 0.3803 | 0.3896 | 0.3933 | 0.3811 | 0.3927 | 0.3827 | 0.3828 | 0.3913 | 0.3768
F | 0.3737 | 0.3736 | 0.3693 | 0.3748 | 0.387 | 0.3768 | 0.3731 | 0.3856 | 0.372 | 0.362 | 0.3808 | 0.3673
G | 0.3808 | 0.3795 | 0.3842 | 0.3891 | 0.3895 | 0.3919 | 0.3702 | 0.3908 | 0.3832 | 0.387 | 0.3934 | 0.3728
H | 0.3603 | 0.3764 | 0.3606 | 0.3823 | 0.3865 | 0.1615 | 0.1589 | 0.177 | 0.1758 | 0.241 | 0.1714 | 0.311
End Time: | 17.02.2019 10:13:11
Label: Label1
Mode |  |  |  | Fluorescence Bottom Reading
Excitation Wavelength |  |  |  | 440 | nm
Emission Wavelength |  |  |  | 680 | nm
Excitation Bandwidth |  |  |  | 9 | nm
Emission Bandwidth |  |  |  | 20 | nm
Gain |  |  |  | 100 | Manual
Number of Flashes |  |  |  | 25
Integration Time |  |  |  | 20 | µs
Lag Time |  |  |  | 0 | µs
Settle Time |  |  |  | 0 | ms
Start Time: | 17.02.2019 10:13:15
Temperature: 21.7 °C
<> | 1 | 2 | 3 | 4 | 5 | 6 | 7 | 8 | 9 | 10 | 11 | 12
A | 4348 | 4257 | 4234 | 3961 | 4038 | 3889 | 3831 | 3831 | 3588 | 3616 | 3915 | 3715
B | 4469 | 4253 | 4098 | 3923 | 3940 | 3835 | 3790 | 3797 | 3654 | 3667 | 3858 | 3762
C | 4258 | 4152 | 3990 | 3918 | 3938 | 3850 | 3731 | 3671 | 3733 | 3733 | 3820 | 3626
D | 4377 | 4220 | 4250 | 4098 | 4096 | 1203 | 1140 | 1170 | 1261 | 1454 | 1157 | 1038
E | 4402 | 4316 | 4177 | 4053 | 4026 | 4078 | 3838 | 3880 | 3801 | 3717 | 3644 | 3630
F | 4158 | 4163 | 4123 | 3927 | 4003 | 3842 | 3725 | 3806 | 3661 | 3773 | 3727 | 3599
G | 4406 | 4147 | 4200 | 4289 | 4047 | 4109 | 3782 | 3850 | 3831 | 3879 | 3615 | 3516
H | 3821 | 4290 | 3965 | 4048 | 3905 | 1606 | 1326 | 1398 | 1192 | 1301 | 1111 | 1454
End Time: | 17.02.2019 10:14:35
Note on E1: Tecan.At.Common, 3.8.2.0 Tecan.At.Common.DocumentManagement, 3.8.2.0 Tecan.At.Common.DocumentManagement.Reader, 3.5.2.0 Tecan.At.Common.MCS, 3.8.2.0 Tecan.At.Common.Results, 3.8.2.0 Tecan.At.Common.UI, 3.8.2.0 Tecan.At.Communication.Common, 3.8.2.0 Tecan.At.Communication.Port.IP, 3.8.2.0 Tecan.At.Communication.Port.RS232, 3.8.2.0 Tecan.At.Communication.Port.SIM.Common, 3.8.2.0 Tecan.At.Communication.Port.USB, 3.8.2.0 Tecan.At.Communication.Server, 3.8.2.0 Tecan.At.Communication.SIM.AMR, 3.5.2.0 Tecan.At.Communication.SIM.AMRPlus, 3.5.2.0 Tecan.At.Communication.SIM.Connect, 3.8.2.0 Tecan.At.Communication.SIM.GeniosUltra, 3.5.2.0 Tecan.At.Communication.SIM.Safire3, 3.5.2.0 Tecan.At.Communication.SIM.Safire3Pro, 3.5.2.0 Tecan.At.Communication.SIM.SunriseMini, 3.5.2.0 Tecan.At.Instrument.Common, 3.8.2.0 Tecan.At.Instrument.Common.GCM, 3.8.2.0 Tecan.At.Instrument.Common.Reader, 3.5.2.0 Tecan.At.Instrument.Common.Stacker, 3.8.2.0 Tecan.At.Instrument.Gas.GCM, 3.8.2.0 Tecan.At.Instrument.GCM.Server, 3.8.2.0 Tecan.At.Instrument.Reader.AMR, 3.5.2.0 Tecan.At.Instrument.Reader.AMRPlus, 3.5.2.0 Tecan.At.Instrument.Reader.GeniosUltra, 3.5.2.0 Tecan.At.Instrument.Reader.Safire3, 3.5.2.0 Tecan.At.Instrument.Reader.Safire3Pro, 3.5.2.0 Tecan.At.Instrument.Reader.SunriseMini, 3.5.2.0 Tecan.At.Instrument.Server, 3.8.2.0 Tecan.At.Instrument.Stacker.Connect, 3.8.2.0 Tecan.At.Instrument.Stacker.Server, 3.8.2.0 Tecan.At.Measurement.BuiltInTest.Common, 3.5.2.0 Tecan.At.Measurement.Common, 3.5.2.0 Tecan.At.Measurement.Server, 3.5.2.0 Tecan.At.XFluor, 1.12.4.0 Tecan.At.XFluor.Connect.Reader, 1.12.4.0 Tecan.At.XFluor.Core, 1.12.4.0 Tecan.At.XFluor.Device, 1.12.4.0 Tecan.At.XFluor.Device.AMR, 1.12.4.0 Tecan.At.XFluor.Device.AMRPlus, 1.12.4.0 Tecan.At.XFluor.Device.GeniosUltra, 1.12.4.0 Tecan.At.XFluor.Device.Reader, 1.12.4.0 Tecan.At.XFluor.Device.Safire3, 1.12.4.0 Tecan.At.XFluor.Device.Safire3Pro, 1.12.4.0 Tecan.At.XFluor.Device.SunriseMini, 1.12.4.0 Tecan.At.XFluor.ExcelOutput, 1.12.4.0 Tecan.At.XFluor.NanoQuant, 1.12.4.0 Tecan.At.XFluor.ReaderEditor, 1.12.4.0
Note on E3: EHC, V_3.37_07/12_Infinite (Jul 20 2012/13.56.47) MTP, V_3.37_07/12_Infinite (Jul 20 2012/13.56.47) HCP, V_2.02_05/06_HCP (May 23 2006/14.05.27) LUM, V_2.00_04/06_LUMINESCENCE (Apr 5 2006/08.57.29) MEM, V_3.00_09/11_MCR (Sep 27 2011/15.05.45) MEX, V_3.00_09/11_MCR (Sep 27 2011/15.05.10) ZSCAN, V_3.37_07/12_Infinite (Jul 20 2012/13.56.47)