## Sheet2
Application: Tecan i-control |  |  |  | Tecan i-control , 1.12.4.0
Device: infinite 200Pro |  |  |  | Serial number: 1311006944 |  |  |  | Serial number of connected stacker:
Firmware: V_3.37_07/12_Infinite (Jul 20 2012/13.56.47) |  |  |  | MAI, V_3.37_07/12_Infinite (Jul 20 2012/13.56.47)
Date: | 18.02.2019
Time: | 14:44:01
System |  |  |  | MYM4M005924
User |  |  |  | MPIPZ\flores-uribe
Plate |  |  |  | Greiner 96 Flat Bottom Transparent Polystyrene Cat. No.: 655101/655161/655192 [GRE96ft.pdfx]
Plate-ID (Stacker)
Shaking (Linear) Duration: |  |  |  | 5 | s
Shaking (Linear) Amplitude: |  |  |  | 2 | mm
Label: Label4
Mode |  |  |  | Absorbance
Wavelength |  |  |  | 750 | nm
Bandwidth |  |  |  | 9 | nm
Number of Flashes |  |  |  | 25
Settle Time |  |  |  | 0 | ms
Start Time: | 18.02.2019 14:44:06
Temperature: 23.9 °C
<> | 1 | 2 | 3 | 4 | 5 | 6 | 7 | 8 | 9 | 10 | 11 | 12
A | 0.3674 | 0.332 | 0.3533 | 0.3404 | 0.3133 | 0.3414 | 0.3283 | 0.3179 | 0.3168 | 0.3913 | 0.2801 | 0.3118
B | 0.3306 | 0.3325 | 0.3397 | 0.3465 | 0.3394 | 0.3315 | 0.3428 | 0.3473 | 0.353 | 0.3511 | 0.332 | 0.3274
C | 0.3352 | 0.3889 | 0.4012 | 0.3422 | 0.4228 | 0.3267 | 0.3172 | 0.3341 | 0.3018 | 0.3255 | 0.3255 | 0.3662
D | 0.3749 | 0.3367 | 0.375 | 0.3843 | 0.3572 | 0.3355 | 0.334 | 0.3618 | 0.3419 | 0.3417 | 0.3369 | 0.3249
E | 0.3664 | 0.3554 | 0.3711 | 0.3674 | 0.3365 | 0.3446 | 0.359 | 0.3177 | 0.347 | 0.3973 | 0.3075 | 0.3377
F | 0.3366 | 0.3184 | 0.3269 | 0.3361 | 0.3493 | 0.3238 | 0.3318 | 0.3306 | 0.3499 | 0.3448 | 0.3325 | 0.3195
G | 0.3432 | 0.397 | 0.4015 | 0.3494 | 0.3566 | 0.335 | 0.3292 | 0.3506 | 0.3057 | 0.3195 | 0.3225 | 0.3634
H | 0.3579 | 0.3242 | 0.3599 | 0.3676 | 0.345 | 0.339 | 0.3326 | 0.321 | 0.323 | 0.3135 | 0.3203 | 0.5576
End Time: | 18.02.2019 14:45:22
Label: Label1
Mode |  |  |  | Fluorescence Bottom Reading
Excitation Wavelength |  |  |  | 440 | nm
Emission Wavelength |  |  |  | 680 | nm
Excitation Bandwidth |  |  |  | 9 | nm
Emission Bandwidth |  |  |  | 20 | nm
Gain |  |  |  | 100 | Manual
Number of Flashes |  |  |  | 25
Integration Time |  |  |  | 20 | µs
Lag Time |  |  |  | 0 | µs
Settle Time |  |  |  | 0 | ms
Start Time: | 18.02.2019 14:45:27
Temperature: 24.3 °C
<> | 1 | 2 | 3 | 4 | 5 | 6 | 7 | 8 | 9 | 10 | 11 | 12
A | 4638 | 4386 | 4662 | 4479 | 4323 | 4959 | 4406 | 6294 | 6032 | 4900 | 6106 | 5625
B | 5626 | 5618 | 5390 | 5436 | 5318 | 5560 | 4655 | 5228 | 5346 | 5379 | 5931 | 5756
C | 5313 | 4910 | 5171 | 5398 | 5126 | 5464 | 4853 | 4900 | 4799 | 5103 | 4670 | 4922
D | 5126 | 5549 | 4938 | 5422 | 5084 | 5211 | 5209 | 5248 | 5270 | 5207 | 5229 | 5560
E | 4596 | 4726 | 4874 | 4775 | 5001 | 4955 | 4676 | 5578 | 6004 | 5009 | 5892 | 5397
F | 5549 | 5709 | 5317 | 5321 | 5336 | 5407 | 4697 | 5198 | 5366 | 5368 | 5694 | 5838
G | 5214 | 5385 | 5188 | 5441 | 5660 | 5607 | 5195 | 5043 | 5017 | 4824 | 4014 | 4954
H | 4866 | 5773 | 4841 | 5216 | 5377 | 5636 | 5660 | 5758 | 5586 | 5600 | 5675 | 5898
End Time: | 18.02.2019 14:46:46
Note on E1: Tecan.At.Common, 3.8.2.0 Tecan.At.Common.DocumentManagement, 3.8.2.0 Tecan.At.Common.DocumentManagement.Reader, 3.5.2.0 Tecan.At.Common.MCS, 3.8.2.0 Tecan.At.Common.Results, 3.8.2.0 Tecan.At.Common.UI, 3.8.2.0 Tecan.At.Communication.Common, 3.8.2.0 Tecan.At.Communication.Port.IP, 3.8.2.0 Tecan.At.Communication.Port.RS232, 3.8.2.0 Tecan.At.Communication.Port.SIM.Common, 3.8.2.0 Tecan.At.Communication.Port.USB, 3.8.2.0 Tecan.At.Communication.Server, 3.8.2.0 Tecan.At.Communication.SIM.AMR, 3.5.2.0 Tecan.At.Communication.SIM.AMRPlus, 3.5.2.0 Tecan.At.Communication.SIM.Connect, 3.8.2.0 Tecan.At.Communication.SIM.GeniosUltra, 3.5.2.0 Tecan.At.Communication.SIM.Safire3, 3.5.2.0 Tecan.At.Communication.SIM.Safire3Pro, 3.5.2.0 Tecan.At.Communication.SIM.SunriseMini, 3.5.2.0 Tecan.At.Instrument.Common, 3.8.2.0 Tecan.At.Instrument.Common.GCM, 3.8.2.0 Tecan.At.Instrument.Common.Reader, 3.5.2.0 Tecan.At.Instrument.Common.Stacker, 3.8.2.0 Tecan.At.Instrument.Gas.GCM, 3.8.2.0 Tecan.At.Instrument.GCM.Server, 3.8.2.0 Tecan.At.Instrument.Reader.AMR, 3.5.2.0 Tecan.At.Instrument.Reader.AMRPlus, 3.5.2.0 Tecan.At.Instrument.Reader.GeniosUltra, 3.5.2.0 Tecan.At.Instrument.Reader.Safire3, 3.5.2.0 Tecan.At.Instrument.Reader.Safire3Pro, 3.5.2.0 Tecan.At.Instrument.Reader.SunriseMini, 3.5.2.0 Tecan.At.Instrument.Server, 3.8.2.0 Tecan.At.Instrument.Stacker.Connect, 3.8.2.0 Tecan.At.Instrument.Stacker.Server, 3.8.2.0 Tecan.At.Measurement.BuiltInTest.Common, 3.5.2.0 Tecan.At.Measurement.Common, 3.5.2.0 Tecan.At.Measurement.Server, 3.5.2.0 Tecan.At.XFluor, 1.12.4.0 Tecan.At.XFluor.Connect.Reader, 1.12.4.0 Tecan.At.XFluor.Core, 1.12.4.0 Tecan.At.XFluor.Device, 1.12.4.0 Tecan.At.XFluor.Device.AMR, 1.12.4.0 Tecan.At.XFluor.Device.AMRPlus, 1.12.4.0 Tecan.At.XFluor.Device.GeniosUltra, 1.12.4.0 Tecan.At.XFluor.Device.Reader, 1.12.4.0 Tecan.At.XFluor.Device.Safire3, 1.12.4.0 Tecan.At.XFluor.Device.Safire3Pro, 1.12.4.0 Tecan.At.XFluor.Device.SunriseMini, 1.12.4.0 Tecan.At.XFluor.ExcelOutput, 1.12.4.0 Tecan.At.XFluor.NanoQuant, 1.12.4.0 Tecan.At.XFluor.ReaderEditor, 1.12.4.0
Note on E3: EHC, V_3.37_07/12_Infinite (Jul 20 2012/13.56.47) MTP, V_3.37_07/12_Infinite (Jul 20 2012/13.56.47) HCP, V_2.02_05/06_HCP (May 23 2006/14.05.27) LUM, V_2.00_04/06_LUMINESCENCE (Apr 5 2006/08.57.29) MEM, V_3.00_09/11_MCR (Sep 27 2011/15.05.45) MEX, V_3.00_09/11_MCR (Sep 27 2011/15.05.10) ZSCAN, V_3.37_07/12_Infinite (Jul 20 2012/13.56.47)