## Sheet2
Application: Tecan i-control |  |  |  | Tecan i-control , 1.12.4.0
Device: infinite 200Pro |  |  |  | Serial number: 1311006944 |  |  |  | Serial number of connected stacker:
Firmware: V_3.37_07/12_Infinite (Jul 20 2012/13.56.47) |  |  |  | MAI, V_3.37_07/12_Infinite (Jul 20 2012/13.56.47)
Date: | 18.02.2019
Time: | 15:10:16
System |  |  |  | MYM4M005924
User |  |  |  | MPIPZ\flores-uribe
Plate |  |  |  | Greiner 96 Flat Bottom Transparent Polystyrene Cat. No.: 655101/655161/655192 [GRE96ft.pdfx]
Plate-ID (Stacker)
Shaking (Linear) Duration: |  |  |  | 5 | s
Shaking (Linear) Amplitude: |  |  |  | 2 | mm
Label: Label4
Mode |  |  |  | Absorbance
Wavelength |  |  |  | 750 | nm
Bandwidth |  |  |  | 9 | nm
Number of Flashes |  |  |  | 25
Settle Time |  |  |  | 0 | ms
Start Time: | 18.02.2019 15:10:21
Temperature: 26 °C
<> | 1 | 2 | 3 | 4 | 5 | 6 | 7 | 8 | 9 | 10 | 11 | 12
A | 0.3614 | 0.3527 | 0.3498 | 0.334 | 0.3627 | 0.3516 | 0.335 | 0.3126 | 0.3233 | 0.3805 | 0.2913 | 0.3236
B | 0.327 | 0.3266 | 0.3497 | 0.3405 | 0.3672 | 0.3253 | 0.3489 | 0.366 | 0.3637 | 0.3598 | 0.3143 | 0.325
C | 0.3305 | 0.4302 | 0.4188 | 0.3369 | 0.438 | 0.3264 | 0.3209 | 0.3222 | 0.3128 | 0.3086 | 0.3158 | 0.3742
D | 0.3879 | 0.3293 | 0.3856 | 0.3776 | 0.3754 | 0.3561 | 0.3616 | 0.3478 | 0.3631 | 0.3585 | 0.3458 | 0.3384
E | 0.3805 | 0.3599 | 0.3728 | 0.3638 | 0.35 | 0.3512 | 0.3563 | 0.324 | 0.3416 | 0.3847 | 0.3177 | 0.3432
F | 0.3209 | 0.3127 | 0.333 | 0.3293 | 0.3558 | 0.3107 | 0.3413 | 0.3303 | 0.3502 | 0.3443 | 0.3032 | 0.3278
G | 0.3525 | 0.4074 | 0.4059 | 0.3316 | 0.3452 | 0.3214 | 0.3266 | 0.3272 | 0.3153 | 0.3311 | 0.32 | 0.3816
H | 0.3653 | 0.3251 | 0.3626 | 0.3816 | 0.3611 | 0.3356 | 0.3313 | 0.3287 | 0.3359 | 0.3222 | 0.3281 | 0.3351
End Time: | 18.02.2019 15:11:38
Label: Label1
Mode |  |  |  | Fluorescence Bottom Reading
Excitation Wavelength |  |  |  | 440 | nm
Emission Wavelength |  |  |  | 680 | nm
Excitation Bandwidth |  |  |  | 9 | nm
Emission Bandwidth |  |  |  | 20 | nm
Gain |  |  |  | 100 | Manual
Number of Flashes |  |  |  | 25
Integration Time |  |  |  | 20 | µs
Lag Time |  |  |  | 0 | µs
Settle Time |  |  |  | 0 | ms
Start Time: | 18.02.2019 15:11:42
Temperature: 25.8 °C
<> | 1 | 2 | 3 | 4 | 5 | 6 | 7 | 8 | 9 | 10 | 11 | 12
A | 4420 | 4357 | 4230 | 4135 | 4795 | 4447 | 4179 | 5307 | 5357 | 4342 | 5560 | 5109
B | 5478 | 5350 | 5277 | 5203 | 5260 | 5099 | 4079 | 5055 | 5273 | 5353 | 5306 | 5342
C | 5142 | 4680 | 4798 | 5121 | 4537 | 4925 | 4443 | 4286 | 4325 | 4197 | 3867 | 4346
D | 5035 | 5006 | 4767 | 4969 | 4971 | 5129 | 5136 | 5006 | 5069 | 5117 | 5114 | 5350
E | 4193 | 4314 | 4278 | 4272 | 4671 | 4531 | 4164 | 5017 | 5151 | 4498 | 5341 | 4966
F | 5336 | 5263 | 5134 | 5056 | 5134 | 4757 | 4130 | 4935 | 5185 | 5117 | 5121 | 5439
G | 5198 | 4608 | 4609 | 5018 | 5065 | 5003 | 4491 | 4217 | 4319 | 4428 | 3967 | 4753
H | 4926 | 5146 | 4396 | 5081 | 5024 | 5244 | 5215 | 5348 | 5274 | 5184 | 5321 | 5432
End Time: | 18.02.2019 15:13:01
Note on E1: Tecan.At.Common, 3.8.2.0 Tecan.At.Common.DocumentManagement, 3.8.2.0 Tecan.At.Common.DocumentManagement.Reader, 3.5.2.0 Tecan.At.Common.MCS, 3.8.2.0 Tecan.At.Common.Results, 3.8.2.0 Tecan.At.Common.UI, 3.8.2.0 Tecan.At.Communication.Common, 3.8.2.0 Tecan.At.Communication.Port.IP, 3.8.2.0 Tecan.At.Communication.Port.RS232, 3.8.2.0 Tecan.At.Communication.Port.SIM.Common, 3.8.2.0 Tecan.At.Communication.Port.USB, 3.8.2.0 Tecan.At.Communication.Server, 3.8.2.0 Tecan.At.Communication.SIM.AMR, 3.5.2.0 Tecan.At.Communication.SIM.AMRPlus, 3.5.2.0 Tecan.At.Communication.SIM.Connect, 3.8.2.0 Tecan.At.Communication.SIM.GeniosUltra, 3.5.2.0 Tecan.At.Communication.SIM.Safire3, 3.5.2.0 Tecan.At.Communication.SIM.Safire3Pro, 3.5.2.0 Tecan.At.Communication.SIM.SunriseMini, 3.5.2.0 Tecan.At.Instrument.Common, 3.8.2.0 Tecan.At.Instrument.Common.GCM, 3.8.2.0 Tecan.At.Instrument.Common.Reader, 3.5.2.0 Tecan.At.Instrument.Common.Stacker, 3.8.2.0 Tecan.At.Instrument.Gas.GCM, 3.8.2.0 Tecan.At.Instrument.GCM.Server, 3.8.2.0 Tecan.At.Instrument.Reader.AMR, 3.5.2.0 Tecan.At.Instrument.Reader.AMRPlus, 3.5.2.0 Tecan.At.Instrument.Reader.GeniosUltra, 3.5.2.0 Tecan.At.Instrument.Reader.Safire3, 3.5.2.0 Tecan.At.Instrument.Reader.Safire3Pro, 3.5.2.0 Tecan.At.Instrument.Reader.SunriseMini, 3.5.2.0 Tecan.At.Instrument.Server, 3.8.2.0 Tecan.At.Instrument.Stacker.Connect, 3.8.2.0 Tecan.At.Instrument.Stacker.Server, 3.8.2.0 Tecan.At.Measurement.BuiltInTest.Common, 3.5.2.0 Tecan.At.Measurement.Common, 3.5.2.0 Tecan.At.Measurement.Server, 3.5.2.0 Tecan.At.XFluor, 1.12.4.0 Tecan.At.XFluor.Connect.Reader, 1.12.4.0 Tecan.At.XFluor.Core, 1.12.4.0 Tecan.At.XFluor.Device, 1.12.4.0 Tecan.At.XFluor.Device.AMR, 1.12.4.0 Tecan.At.XFluor.Device.AMRPlus, 1.12.4.0 Tecan.At.XFluor.Device.GeniosUltra, 1.12.4.0 Tecan.At.XFluor.Device.Reader, 1.12.4.0 Tecan.At.XFluor.Device.Safire3, 1.12.4.0 Tecan.At.XFluor.Device.Safire3Pro, 1.12.4.0 Tecan.At.XFluor.Device.SunriseMini, 1.12.4.0 Tecan.At.XFluor.ExcelOutput, 1.12.4.0 Tecan.At.XFluor.NanoQuant, 1.12.4.0 Tecan.At.XFluor.ReaderEditor, 1.12.4.0
Note on E3: EHC, V_3.37_07/12_Infinite (Jul 20 2012/13.56.47) MTP, V_3.37_07/12_Infinite (Jul 20 2012/13.56.47) HCP, V_2.02_05/06_HCP (May 23 2006/14.05.27) LUM, V_2.00_04/06_LUMINESCENCE (Apr 5 2006/08.57.29) MEM, V_3.00_09/11_MCR (Sep 27 2011/15.05.45) MEX, V_3.00_09/11_MCR (Sep 27 2011/15.05.10) ZSCAN, V_3.37_07/12_Infinite (Jul 20 2012/13.56.47)