## Sheet2
Application: Tecan i-control |  |  |  | Tecan i-control , 1.12.4.0
Device: infinite 200Pro |  |  |  | Serial number: 1311006944 |  |  |  | Serial number of connected stacker:
Firmware: V_3.37_07/12_Infinite (Jul 20 2012/13.56.47) |  |  |  | MAI, V_3.37_07/12_Infinite (Jul 20 2012/13.56.47)
Date: | 18.02.2019
Time: | 14:38:56
System |  |  |  | MYM4M005924
User |  |  |  | MPIPZ\flores-uribe
Plate |  |  |  | Greiner 96 Flat Bottom Transparent Polystyrene Cat. No.: 655101/655161/655192 [GRE96ft.pdfx]
Plate-ID (Stacker)
Shaking (Linear) Duration: |  |  |  | 5 | s
Shaking (Linear) Amplitude: |  |  |  | 2 | mm
Label: Label4
Mode |  |  |  | Absorbance
Wavelength |  |  |  | 750 | nm
Bandwidth |  |  |  | 9 | nm
Number of Flashes |  |  |  | 25
Settle Time |  |  |  | 0 | ms
Start Time: | 18.02.2019 14:39:01
Temperature: 23.7 °C
<> | 1 | 2 | 3 | 4 | 5 | 6 | 7 | 8 | 9 | 10 | 11 | 12
A | 0.3607 | 0.3496 | 0.3406 | 0.3462 | 0.3203 | 0.3123 | 0.3246 | 0.2995 | 0.2685 | 0.359 | 0.2951 | 0.2999
B | 0.3029 | 0.2885 | 0.3123 | 0.3157 | 0.3158 | 0.2912 | 0.3618 | 0.3167 | 0.3408 | 0.329 | 0.2991 | 0.3032
C | 0.3127 | 0.404 | 0.4104 | 0.3016 | 0.3666 | 0.2914 | 0.3193 | 0.3123 | 0.3063 | 0.3178 | 0.3121 | 0.3733
D | 0.3634 | 0.301 | 0.3537 | 0.3617 | 0.3142 | 0.3221 | 0.3385 | 0.3312 | 0.3339 | 0.3204 | 0.3402 | 0.3295
E | 0.3547 | 0.3527 | 0.3606 | 0.3519 | 0.3125 | 0.3391 | 0.3603 | 0.2871 | 0.3224 | 0.3512 | 0.31 | 0.3307
F | 0.2931 | 0.2836 | 0.3166 | 0.3163 | 0.3272 | 0.28 | 0.3626 | 0.3302 | 0.332 | 0.3426 | 0.3111 | 0.3161
G | 0.3401 | 0.4123 | 0.4095 | 0.3221 | 0.3015 | 0.2987 | 0.3201 | 0.3436 | 0.2967 | 0.3269 | 0.3226 | 0.3774
H | 0.3484 | 0.2946 | 0.348 | 0.3443 | 0.3265 | 0.3299 | 0.3316 | 0.3357 | 0.3243 | 0.3263 | 0.3269 | 0.3106
End Time: | 18.02.2019 14:40:18
Label: Label1
Mode |  |  |  | Fluorescence Bottom Reading
Excitation Wavelength |  |  |  | 440 | nm
Emission Wavelength |  |  |  | 680 | nm
Excitation Bandwidth |  |  |  | 9 | nm
Emission Bandwidth |  |  |  | 20 | nm
Gain |  |  |  | 100 | Manual
Number of Flashes |  |  |  | 25
Integration Time |  |  |  | 20 | µs
Lag Time |  |  |  | 0 | µs
Settle Time |  |  |  | 0 | ms
Start Time: | 18.02.2019 14:40:23
Temperature: 23.8 °C
<> | 1 | 2 | 3 | 4 | 5 | 6 | 7 | 8 | 9 | 10 | 11 | 12
A | 4119 | 4739 | 4480 | 4825 | 4439 | 4194 | 4197 | 4971 | 5010 | 4380 | 5099 | 4999
B | 5215 | 4934 | 4802 | 4838 | 4704 | 4794 | 4793 | 4693 | 4844 | 4830 | 5094 | 4967
C | 4768 | 4686 | 5173 | 4780 | 4364 | 4637 | 4220 | 4227 | 3947 | 4288 | 3723 | 4291
D | 4503 | 4749 | 4453 | 4758 | 4524 | 4669 | 4705 | 4604 | 4551 | 4706 | 4676 | 4775
E | 4146 | 4432 | 4515 | 4486 | 4539 | 4380 | 4301 | 4694 | 5009 | 4337 | 4890 | 4653
F | 4859 | 4821 | 4644 | 4645 | 4739 | 4458 | 4372 | 4575 | 4730 | 4794 | 5036 | 4952
G | 4799 | 4845 | 4866 | 4689 | 4508 | 4589 | 4139 | 4654 | 3964 | 4129 | 3655 | 4370
H | 4456 | 5006 | 4425 | 4187 | 4644 | 4888 | 4804 | 4817 | 4720 | 4761 | 4814 | 5046
End Time: | 18.02.2019 14:41:42
Note on E1: Tecan.At.Common, 3.8.2.0 Tecan.At.Common.DocumentManagement, 3.8.2.0 Tecan.At.Common.DocumentManagement.Reader, 3.5.2.0 Tecan.At.Common.MCS, 3.8.2.0 Tecan.At.Common.Results, 3.8.2.0 Tecan.At.Common.UI, 3.8.2.0 Tecan.At.Communication.Common, 3.8.2.0 Tecan.At.Communication.Port.IP, 3.8.2.0 Tecan.At.Communication.Port.RS232, 3.8.2.0 Tecan.At.Communication.Port.SIM.Common, 3.8.2.0 Tecan.At.Communication.Port.USB, 3.8.2.0 Tecan.At.Communication.Server, 3.8.2.0 Tecan.At.Communication.SIM.AMR, 3.5.2.0 Tecan.At.Communication.SIM.AMRPlus, 3.5.2.0 Tecan.At.Communication.SIM.Connect, 3.8.2.0 Tecan.At.Communication.SIM.GeniosUltra, 3.5.2.0 Tecan.At.Communication.SIM.Safire3, 3.5.2.0 Tecan.At.Communication.SIM.Safire3Pro, 3.5.2.0 Tecan.At.Communication.SIM.SunriseMini, 3.5.2.0 Tecan.At.Instrument.Common, 3.8.2.0 Tecan.At.Instrument.Common.GCM, 3.8.2.0 Tecan.At.Instrument.Common.Reader, 3.5.2.0 Tecan.At.Instrument.Common.Stacker, 3.8.2.0 Tecan.At.Instrument.Gas.GCM, 3.8.2.0 Tecan.At.Instrument.GCM.Server, 3.8.2.0 Tecan.At.Instrument.Reader.AMR, 3.5.2.0 Tecan.At.Instrument.Reader.AMRPlus, 3.5.2.0 Tecan.At.Instrument.Reader.GeniosUltra, 3.5.2.0 Tecan.At.Instrument.Reader.Safire3, 3.5.2.0 Tecan.At.Instrument.Reader.Safire3Pro, 3.5.2.0 Tecan.At.Instrument.Reader.SunriseMini, 3.5.2.0 Tecan.At.Instrument.Server, 3.8.2.0 Tecan.At.Instrument.Stacker.Connect, 3.8.2.0 Tecan.At.Instrument.Stacker.Server, 3.8.2.0 Tecan.At.Measurement.BuiltInTest.Common, 3.5.2.0 Tecan.At.Measurement.Common, 3.5.2.0 Tecan.At.Measurement.Server, 3.5.2.0 Tecan.At.XFluor, 1.12.4.0 Tecan.At.XFluor.Connect.Reader, 1.12.4.0 Tecan.At.XFluor.Core, 1.12.4.0 Tecan.At.XFluor.Device, 1.12.4.0 Tecan.At.XFluor.Device.AMR, 1.12.4.0 Tecan.At.XFluor.Device.AMRPlus, 1.12.4.0 Tecan.At.XFluor.Device.GeniosUltra, 1.12.4.0 Tecan.At.XFluor.Device.Reader, 1.12.4.0 Tecan.At.XFluor.Device.Safire3, 1.12.4.0 Tecan.At.XFluor.Device.Safire3Pro, 1.12.4.0 Tecan.At.XFluor.Device.SunriseMini, 1.12.4.0 Tecan.At.XFluor.ExcelOutput, 1.12.4.0 Tecan.At.XFluor.NanoQuant, 1.12.4.0 Tecan.At.XFluor.ReaderEditor, 1.12.4.0
Note on E3: EHC, V_3.37_07/12_Infinite (Jul 20 2012/13.56.47) MTP, V_3.37_07/12_Infinite (Jul 20 2012/13.56.47) HCP, V_2.02_05/06_HCP (May 23 2006/14.05.27) LUM, V_2.00_04/06_LUMINESCENCE (Apr 5 2006/08.57.29) MEM, V_3.00_09/11_MCR (Sep 27 2011/15.05.45) MEX, V_3.00_09/11_MCR (Sep 27 2011/15.05.10) ZSCAN, V_3.37_07/12_Infinite (Jul 20 2012/13.56.47)