## Sheet2
Application: Tecan i-control |  |  |  | Tecan i-control , 1.12.4.0
Device: infinite 200Pro |  |  |  | Serial number: 1311006944 |  |  |  | Serial number of connected stacker:
Firmware: V_3.37_07/12_Infinite (Jul 20 2012/13.56.47) |  |  |  | MAI, V_3.37_07/12_Infinite (Jul 20 2012/13.56.47)
Date: | 18.02.2019
Time: | 14:51:18
System |  |  |  | MYM4M005924
User |  |  |  | MPIPZ\flores-uribe
Plate |  |  |  | Greiner 96 Flat Bottom Transparent Polystyrene Cat. No.: 655101/655161/655192 [GRE96ft.pdfx]
Plate-ID (Stacker)
Shaking (Linear) Duration: |  |  |  | 5 | s
Shaking (Linear) Amplitude: |  |  |  | 2 | mm
Label: Label4
Mode |  |  |  | Absorbance
Wavelength |  |  |  | 750 | nm
Bandwidth |  |  |  | 9 | nm
Number of Flashes |  |  |  | 25
Settle Time |  |  |  | 0 | ms
Start Time: | 18.02.2019 14:51:23
Temperature: 24.7 °C
<> | 1 | 2 | 3 | 4 | 5 | 6 | 7 | 8 | 9 | 10 | 11 | 12
A | 0.3241 | 0.3332 | 0.3177 | 0.3311 | 0.3312 | 0.338 | 0.3327 | 0.3421 | 0.3344 | 0.3309 | 0.3394 | 0.3281
B | 0.3507 | 0.349 | 0.3294 | 0.341 | 0.3327 | 0.3262 | 0.3252 | 0.3253 | 0.3308 | 0.3491 | 0.3388 | 0.3398
C | 0.3333 | 0.352 | 0.3217 | 0.3277 | 0.3358 | 0.3334 | 0.3187 | 0.3174 | 0.3273 | 0.319 | 0.3275 | 0.3516
D | 0.3456 | 0.3456 | 0.3253 | 0.3428 | 0.3278 | 0.3186 | 0.3118 | 0.2985 | 0.3029 | 0.2988 | 0.2937 | 0.289
E | 0.3383 | 0.346 | 0.3356 | 0.3347 | 0.3287 | 0.3246 | 0.3246 | 0.3179 | 0.3289 | 0.3259 | 0.334 | 0.3392
F | 0.3366 | 0.3399 | 0.3272 | 0.3225 | 0.3191 | 0.3148 | 0.3191 | 0.3254 | 0.3221 | 0.3391 | 0.3239 | 0.3509
G | 0.3569 | 0.3534 | 0.3328 | 0.3378 | 0.3377 | 0.3238 | 0.3406 | 0.3322 | 0.3333 | 0.1239 | 0.383 | 0.4092
H | 0.3462 | 0.3546 | 0.3311 | 0.348 | 0.3645 | 0.3099 | 0.3056 | 0.3168 | 0.3034 | 0.3136 | 0.3148 | 0.3107
End Time: | 18.02.2019 14:52:40
Label: Label1
Mode |  |  |  | Fluorescence Bottom Reading
Excitation Wavelength |  |  |  | 440 | nm
Emission Wavelength |  |  |  | 680 | nm
Excitation Bandwidth |  |  |  | 9 | nm
Emission Bandwidth |  |  |  | 20 | nm
Gain |  |  |  | 100 | Manual
Number of Flashes |  |  |  | 25
Integration Time |  |  |  | 20 | µs
Lag Time |  |  |  | 0 | µs
Settle Time |  |  |  | 0 | ms
Start Time: | 18.02.2019 14:52:44
Temperature: 24.9 °C
<> | 1 | 2 | 3 | 4 | 5 | 6 | 7 | 8 | 9 | 10 | 11 | 12
A | 4413 | 4394 | 4409 | 4432 | 4375 | 4653 | 4476 | 4829 | 4340 | 4333 | 4544 | 4113
B | 4505 | 4426 | 4303 | 4538 | 4440 | 4428 | 4184 | 4058 | 4249 | 4535 | 4491 | 4252
C | 4406 | 4270 | 4207 | 4391 | 4548 | 4452 | 3945 | 4271 | 4266 | 4166 | 4218 | 4509
D | 4428 | 4087 | 4124 | 4493 | 4366 | 5314 | 5215 | 4982 | 4938 | 5092 | 4985 | 5106
E | 4172 | 4445 | 4157 | 4487 | 4160 | 4272 | 4122 | 4143 | 4224 | 4036 | 4141 | 4397
F | 4255 | 4393 | 4292 | 4285 | 4108 | 4149 | 4107 | 4250 | 4081 | 4261 | 4156 | 5092
G | 4660 | 4401 | 4362 | 4499 | 4551 | 4163 | 4202 | 4032 | 4145 | 1 | 5 | 3
H | 5029 | 4443 | 4254 | 4450 | 4819 | 5431 | 5259 | 5286 | 5283 | 5480 | 5456 | 5708
End Time: | 18.02.2019 14:54:03
Note on E1: Tecan.At.Common, 3.8.2.0 Tecan.At.Common.DocumentManagement, 3.8.2.0 Tecan.At.Common.DocumentManagement.Reader, 3.5.2.0 Tecan.At.Common.MCS, 3.8.2.0 Tecan.At.Common.Results, 3.8.2.0 Tecan.At.Common.UI, 3.8.2.0 Tecan.At.Communication.Common, 3.8.2.0 Tecan.At.Communication.Port.IP, 3.8.2.0 Tecan.At.Communication.Port.RS232, 3.8.2.0 Tecan.At.Communication.Port.SIM.Common, 3.8.2.0 Tecan.At.Communication.Port.USB, 3.8.2.0 Tecan.At.Communication.Server, 3.8.2.0 Tecan.At.Communication.SIM.AMR, 3.5.2.0 Tecan.At.Communication.SIM.AMRPlus, 3.5.2.0 Tecan.At.Communication.SIM.Connect, 3.8.2.0 Tecan.At.Communication.SIM.GeniosUltra, 3.5.2.0 Tecan.At.Communication.SIM.Safire3, 3.5.2.0 Tecan.At.Communication.SIM.Safire3Pro, 3.5.2.0 Tecan.At.Communication.SIM.SunriseMini, 3.5.2.0 Tecan.At.Instrument.Common, 3.8.2.0 Tecan.At.Instrument.Common.GCM, 3.8.2.0 Tecan.At.Instrument.Common.Reader, 3.5.2.0 Tecan.At.Instrument.Common.Stacker, 3.8.2.0 Tecan.At.Instrument.Gas.GCM, 3.8.2.0 Tecan.At.Instrument.GCM.Server, 3.8.2.0 Tecan.At.Instrument.Reader.AMR, 3.5.2.0 Tecan.At.Instrument.Reader.AMRPlus, 3.5.2.0 Tecan.At.Instrument.Reader.GeniosUltra, 3.5.2.0 Tecan.At.Instrument.Reader.Safire3, 3.5.2.0 Tecan.At.Instrument.Reader.Safire3Pro, 3.5.2.0 Tecan.At.Instrument.Reader.SunriseMini, 3.5.2.0 Tecan.At.Instrument.Server, 3.8.2.0 Tecan.At.Instrument.Stacker.Connect, 3.8.2.0 Tecan.At.Instrument.Stacker.Server, 3.8.2.0 Tecan.At.Measurement.BuiltInTest.Common, 3.5.2.0 Tecan.At.Measurement.Common, 3.5.2.0 Tecan.At.Measurement.Server, 3.5.2.0 Tecan.At.XFluor, 1.12.4.0 Tecan.At.XFluor.Connect.Reader, 1.12.4.0 Tecan.At.XFluor.Core, 1.12.4.0 Tecan.At.XFluor.Device, 1.12.4.0 Tecan.At.XFluor.Device.AMR, 1.12.4.0 Tecan.At.XFluor.Device.AMRPlus, 1.12.4.0 Tecan.At.XFluor.Device.GeniosUltra, 1.12.4.0 Tecan.At.XFluor.Device.Reader, 1.12.4.0 Tecan.At.XFluor.Device.Safire3, 1.12.4.0 Tecan.At.XFluor.Device.Safire3Pro, 1.12.4.0 Tecan.At.XFluor.Device.SunriseMini, 1.12.4.0 Tecan.At.XFluor.ExcelOutput, 1.12.4.0 Tecan.At.XFluor.NanoQuant, 1.12.4.0 Tecan.At.XFluor.ReaderEditor, 1.12.4.0
Note on E3: EHC, V_3.37_07/12_Infinite (Jul 20 2012/13.56.47) MTP, V_3.37_07/12_Infinite (Jul 20 2012/13.56.47) HCP, V_2.02_05/06_HCP (May 23 2006/14.05.27) LUM, V_2.00_04/06_LUMINESCENCE (Apr 5 2006/08.57.29) MEM, V_3.00_09/11_MCR (Sep 27 2011/15.05.45) MEX, V_3.00_09/11_MCR (Sep 27 2011/15.05.10) ZSCAN, V_3.37_07/12_Infinite (Jul 20 2012/13.56.47)