## Sheet2
Application: Tecan i-control |  |  |  | Tecan i-control , 1.12.4.0
Device: infinite 200Pro |  |  |  | Serial number: 1311006944 |  |  |  | Serial number of connected stacker:
Firmware: V_3.37_07/12_Infinite (Jul 20 2012/13.56.47) |  |  |  | MAI, V_3.37_07/12_Infinite (Jul 20 2012/13.56.47)
Date: | 19.02.2019
Time: | 13:57:42
System |  |  |  | MYM4M005924
User |  |  |  | MPIPZ\duran
Plate |  |  |  | Greiner 96 Flat Bottom Transparent Polystyrene Cat. No.: 655101/655161/655192 [GRE96ft.pdfx]
Plate-ID (Stacker)
Shaking (Linear) Duration: |  |  |  | 5 | s
Shaking (Linear) Amplitude: |  |  |  | 2 | mm
Label: Label4
Mode |  |  |  | Absorbance
Wavelength |  |  |  | 750 | nm
Bandwidth |  |  |  | 9 | nm
Number of Flashes |  |  |  | 25
Settle Time |  |  |  | 0 | ms
Start Time: | 19.02.2019 13:57:47
Temperature: 23.3 °C
<> | 1 | 2 | 3 | 4 | 5 | 6 | 7 | 8 | 9 | 10 | 11 | 12
A | 0.3347 | 0.3197 | 0.3338 | 0.3285 | 0.3 | 0.322 | 0.3245 | 0.2647 | 0.2655 | 0.3669 | 0.276 | 0.2935
B | 0.3109 | 0.3135 | 0.3301 | 0.2924 | 0.3312 | 0.2918 | 0.3277 | 0.3225 | 0.3203 | 0.3351 | 0.3057 | 0.3238
C | 0.2999 | 0.3996 | 0.4124 | 0.3254 | 0.3815 | 0.3198 | 0.286 | 0.3101 | 0.2668 | 0.296 | 0.2877 | 0.3874
D | 0.3743 | 0.3411 | 0.3519 | 0.371 | 0.3415 | 0.295 | 0.3119 | 0.3103 | 0.2982 | 0.304 | 0.3171 | 0.3012
E | 0.3545 | 0.3313 | 0.3521 | 0.3554 | 0.311 | 0.3432 | 0.3545 | 0.2974 | 0.3462 | 0.3667 | 0.2807 | 0.3287
F | 0.3094 | 0.3028 | 0.2964 | 0.2931 | 0.2944 | 0.2856 | 0.3223 | 0.3091 | 0.3043 | 0.3059 | 0.3101 | 0.2911
G | 0.329 | 0.3887 | 0.3853 | 0.2886 | 0.3308 | 0.3039 | 0.3028 | 0.3313 | 0.2708 | 0.3126 | 0.3036 | 0.388
H | 0.3415 | 0.3474 | 0.3546 | 0.3765 | 0.3217 | 0.2866 | 0.2707 | 0.2886 | 0.3004 | 0.2932 | 0.2915 | 0.4942
End Time: | 19.02.2019 13:59:04
Label: Label1
Mode |  |  |  | Fluorescence Bottom Reading
Excitation Wavelength |  |  |  | 440 | nm
Emission Wavelength |  |  |  | 680 | nm
Excitation Bandwidth |  |  |  | 9 | nm
Emission Bandwidth |  |  |  | 20 | nm
Gain |  |  |  | 100 | Manual
Number of Flashes |  |  |  | 25
Integration Time |  |  |  | 20 | µs
Lag Time |  |  |  | 0 | µs
Settle Time |  |  |  | 0 | ms
Start Time: | 19.02.2019 13:59:08
Temperature: 23.5 °C
<> | 1 | 2 | 3 | 4 | 5 | 6 | 7 | 8 | 9 | 10 | 11 | 12
A | 5456 | 5616 | 5658 | 5479 | 5811 | 6194 | 5383 | 6114 | 6218 | 6352 | 7187 | 7483
B | 6605 | 6107 | 6815 | 6787 | 7157 | 7031 | 6336 | 6931 | 7462 | 7844 | 8037 | 7999
C | 6555 | 6773 | 7115 | 6632 | 6777 | 6881 | 5287 | 6458 | 5667 | 5768 | 5490 | 8052
D | 6937 | 6294 | 6682 | 7299 | 6539 | 6559 | 6689 | 6929 | 6838 | 6783 | 7080 | 7151
E | 5322 | 6262 | 6068 | 6361 | 6862 | 7176 | 6290 | 6527 | 6655 | 6718 | 7037 | 7127
F | 6439 | 6443 | 6512 | 6621 | 6565 | 6765 | 6345 | 6694 | 7269 | 7472 | 7791 | 7260
G | 6722 | 6297 | 6777 | 6492 | 6581 | 6466 | 6474 | 6514 | 5800 | 5989 | 5285 | 8371
H | 5738 | 6796 | 6624 | 7522 | 6720 | 6927 | 6816 | 7143 | 7067 | 6964 | 7115 | 6849
End Time: | 19.02.2019 14:00:27
Note on E1: Tecan.At.Common, 3.8.2.0 Tecan.At.Common.DocumentManagement, 3.8.2.0 Tecan.At.Common.DocumentManagement.Reader, 3.5.2.0 Tecan.At.Common.MCS, 3.8.2.0 Tecan.At.Common.Results, 3.8.2.0 Tecan.At.Common.UI, 3.8.2.0 Tecan.At.Communication.Common, 3.8.2.0 Tecan.At.Communication.Port.IP, 3.8.2.0 Tecan.At.Communication.Port.RS232, 3.8.2.0 Tecan.At.Communication.Port.SIM.Common, 3.8.2.0 Tecan.At.Communication.Port.USB, 3.8.2.0 Tecan.At.Communication.Server, 3.8.2.0 Tecan.At.Communication.SIM.AMR, 3.5.2.0 Tecan.At.Communication.SIM.AMRPlus, 3.5.2.0 Tecan.At.Communication.SIM.Connect, 3.8.2.0 Tecan.At.Communication.SIM.GeniosUltra, 3.5.2.0 Tecan.At.Communication.SIM.Safire3, 3.5.2.0 Tecan.At.Communication.SIM.Safire3Pro, 3.5.2.0 Tecan.At.Communication.SIM.SunriseMini, 3.5.2.0 Tecan.At.Instrument.Common, 3.8.2.0 Tecan.At.Instrument.Common.GCM, 3.8.2.0 Tecan.At.Instrument.Common.Reader, 3.5.2.0 Tecan.At.Instrument.Common.Stacker, 3.8.2.0 Tecan.At.Instrument.Gas.GCM, 3.8.2.0 Tecan.At.Instrument.GCM.Server, 3.8.2.0 Tecan.At.Instrument.Reader.AMR, 3.5.2.0 Tecan.At.Instrument.Reader.AMRPlus, 3.5.2.0 Tecan.At.Instrument.Reader.GeniosUltra, 3.5.2.0 Tecan.At.Instrument.Reader.Safire3, 3.5.2.0 Tecan.At.Instrument.Reader.Safire3Pro, 3.5.2.0 Tecan.At.Instrument.Reader.SunriseMini, 3.5.2.0 Tecan.At.Instrument.Server, 3.8.2.0 Tecan.At.Instrument.Stacker.Connect, 3.8.2.0 Tecan.At.Instrument.Stacker.Server, 3.8.2.0 Tecan.At.Measurement.BuiltInTest.Common, 3.5.2.0 Tecan.At.Measurement.Common, 3.5.2.0 Tecan.At.Measurement.Server, 3.5.2.0 Tecan.At.XFluor, 1.12.4.0 Tecan.At.XFluor.Connect.Reader, 1.12.4.0 Tecan.At.XFluor.Core, 1.12.4.0 Tecan.At.XFluor.Device, 1.12.4.0 Tecan.At.XFluor.Device.AMR, 1.12.4.0 Tecan.At.XFluor.Device.AMRPlus, 1.12.4.0 Tecan.At.XFluor.Device.GeniosUltra, 1.12.4.0 Tecan.At.XFluor.Device.Reader, 1.12.4.0 Tecan.At.XFluor.Device.Safire3, 1.12.4.0 Tecan.At.XFluor.Device.Safire3Pro, 1.12.4.0 Tecan.At.XFluor.Device.SunriseMini, 1.12.4.0 Tecan.At.XFluor.ExcelOutput, 1.12.4.0 Tecan.At.XFluor.NanoQuant, 1.12.4.0 Tecan.At.XFluor.ReaderEditor, 1.12.4.0
Note on E3: EHC, V_3.37_07/12_Infinite (Jul 20 2012/13.56.47) MTP, V_3.37_07/12_Infinite (Jul 20 2012/13.56.47) HCP, V_2.02_05/06_HCP (May 23 2006/14.05.27) LUM, V_2.00_04/06_LUMINESCENCE (Apr 5 2006/08.57.29) MEM, V_3.00_09/11_MCR (Sep 27 2011/15.05.45) MEX, V_3.00_09/11_MCR (Sep 27 2011/15.05.10) ZSCAN, V_3.37_07/12_Infinite (Jul 20 2012/13.56.47)