## Sheet2
Application: Tecan i-control |  |  |  | Tecan i-control , 1.12.4.0
Device: infinite 200Pro |  |  |  | Serial number: 1311006944 |  |  |  | Serial number of connected stacker:
Firmware: V_3.37_07/12_Infinite (Jul 20 2012/13.56.47) |  |  |  | MAI, V_3.37_07/12_Infinite (Jul 20 2012/13.56.47)
Date: | 19.02.2019
Time: | 14:01:06
System |  |  |  | MYM4M005924
User |  |  |  | MPIPZ\duran
Plate |  |  |  | Greiner 96 Flat Bottom Transparent Polystyrene Cat. No.: 655101/655161/655192 [GRE96ft.pdfx]
Plate-ID (Stacker)
Shaking (Linear) Duration: |  |  |  | 5 | s
Shaking (Linear) Amplitude: |  |  |  | 2 | mm
Label: Label4
Mode |  |  |  | Absorbance
Wavelength |  |  |  | 750 | nm
Bandwidth |  |  |  | 9 | nm
Number of Flashes |  |  |  | 25
Settle Time |  |  |  | 0 | ms
Start Time: | 19.02.2019 14:01:11
Temperature: 23.6 °C
<> | 1 | 2 | 3 | 4 | 5 | 6 | 7 | 8 | 9 | 10 | 11 | 12
A | 0.3271 | 0.3201 | 0.3186 | 0.3315 | 0.3046 | 0.3401 | 0.3324 | 0.2569 | 0.3346 | 0.3379 | 0.2693 | 0.2963
B | 0.2868 | 0.2776 | 0.2774 | 0.2847 | 0.3022 | 0.3028 | 0.3375 | 0.3247 | 0.2942 | 0.316 | 0.2802 | 0.2799
C | 0.2648 | 0.3972 | 0.3866 | 0.2917 | 0.3692 | 0.2754 | 0.2804 | 0.3099 | 0.2607 | 0.2782 | 0.2945 | 0.376
D | 0.3556 | 0.3083 | 0.3594 | 0.3345 | 0.3107 | 0.289 | 0.3001 | 0.2902 | 0.3145 | 0.2952 | 0.2897 | 0.2993
E | 0.3314 | 0.3338 | 0.3438 | 0.3447 | 0.2875 | 0.3093 | 0.3472 | 0.2825 | 0.2691 | 0.3546 | 0.2896 | 0.3048
F | 0.2922 | 0.2945 | 0.2837 | 0.275 | 0.3106 | 0.2949 | 0.3381 | 0.2896 | 0.3148 | 0.2858 | 0.2797 | 0.2803
G | 0.3179 | 0.3829 | 0.3844 | 0.2865 | 0.3109 | 0.305 | 0.313 | 0.3269 | 0.2812 | 0.3076 | 0.3155 | 0.3764
H | 0.3709 | 0.3407 | 0.369 | 0.3756 | 0.3304 | 0.3074 | 0.291 | 0.2772 | 0.3018 | 0.3034 | 0.2783 | 0.282
End Time: | 19.02.2019 14:02:28
Label: Label1
Mode |  |  |  | Fluorescence Bottom Reading
Excitation Wavelength |  |  |  | 440 | nm
Emission Wavelength |  |  |  | 680 | nm
Excitation Bandwidth |  |  |  | 9 | nm
Emission Bandwidth |  |  |  | 20 | nm
Gain |  |  |  | 100 | Manual
Number of Flashes |  |  |  | 25
Integration Time |  |  |  | 20 | µs
Lag Time |  |  |  | 0 | µs
Settle Time |  |  |  | 0 | ms
Start Time: | 19.02.2019 14:02:32
Temperature: 23.8 °C
<> | 1 | 2 | 3 | 4 | 5 | 6 | 7 | 8 | 9 | 10 | 11 | 12
A | 5645 | 6268 | 6063 | 6167 | 6654 | 6551 | 5818 | 5904 | 6430 | 5937 | 7440 | 7207
B | 6931 | 6522 | 6889 | 6777 | 7060 | 6922 | 6739 | 7104 | 7149 | 7449 | 7472 | 7378
C | 6767 | 7245 | 7134 | 6782 | 6613 | 6535 | 5213 | 6172 | 5048 | 5390 | 5194 | 8088
D | 6955 | 6319 | 7041 | 6898 | 6567 | 6787 | 6600 | 6802 | 6827 | 6949 | 6826 | 7113
E | 5323 | 5821 | 5879 | 6586 | 6317 | 6297 | 5918 | 5930 | 5294 | 6325 | 6873 | 6853
F | 6709 | 6639 | 6672 | 6630 | 6790 | 6962 | 6794 | 6849 | 7269 | 7098 | 7133 | 7125
G | 7099 | 6445 | 6559 | 6578 | 6464 | 6955 | 6472 | 6103 | 5492 | 5884 | 5923 | 7875
H | 7235 | 6796 | 7440 | 7795 | 6709 | 6933 | 6760 | 6961 | 6987 | 6994 | 6944 | 7158
End Time: | 19.02.2019 14:03:51
Note on E1: Tecan.At.Common, 3.8.2.0 Tecan.At.Common.DocumentManagement, 3.8.2.0 Tecan.At.Common.DocumentManagement.Reader, 3.5.2.0 Tecan.At.Common.MCS, 3.8.2.0 Tecan.At.Common.Results, 3.8.2.0 Tecan.At.Common.UI, 3.8.2.0 Tecan.At.Communication.Common, 3.8.2.0 Tecan.At.Communication.Port.IP, 3.8.2.0 Tecan.At.Communication.Port.RS232, 3.8.2.0 Tecan.At.Communication.Port.SIM.Common, 3.8.2.0 Tecan.At.Communication.Port.USB, 3.8.2.0 Tecan.At.Communication.Server, 3.8.2.0 Tecan.At.Communication.SIM.AMR, 3.5.2.0 Tecan.At.Communication.SIM.AMRPlus, 3.5.2.0 Tecan.At.Communication.SIM.Connect, 3.8.2.0 Tecan.At.Communication.SIM.GeniosUltra, 3.5.2.0 Tecan.At.Communication.SIM.Safire3, 3.5.2.0 Tecan.At.Communication.SIM.Safire3Pro, 3.5.2.0 Tecan.At.Communication.SIM.SunriseMini, 3.5.2.0 Tecan.At.Instrument.Common, 3.8.2.0 Tecan.At.Instrument.Common.GCM, 3.8.2.0 Tecan.At.Instrument.Common.Reader, 3.5.2.0 Tecan.At.Instrument.Common.Stacker, 3.8.2.0 Tecan.At.Instrument.Gas.GCM, 3.8.2.0 Tecan.At.Instrument.GCM.Server, 3.8.2.0 Tecan.At.Instrument.Reader.AMR, 3.5.2.0 Tecan.At.Instrument.Reader.AMRPlus, 3.5.2.0 Tecan.At.Instrument.Reader.GeniosUltra, 3.5.2.0 Tecan.At.Instrument.Reader.Safire3, 3.5.2.0 Tecan.At.Instrument.Reader.Safire3Pro, 3.5.2.0 Tecan.At.Instrument.Reader.SunriseMini, 3.5.2.0 Tecan.At.Instrument.Server, 3.8.2.0 Tecan.At.Instrument.Stacker.Connect, 3.8.2.0 Tecan.At.Instrument.Stacker.Server, 3.8.2.0 Tecan.At.Measurement.BuiltInTest.Common, 3.5.2.0 Tecan.At.Measurement.Common, 3.5.2.0 Tecan.At.Measurement.Server, 3.5.2.0 Tecan.At.XFluor, 1.12.4.0 Tecan.At.XFluor.Connect.Reader, 1.12.4.0 Tecan.At.XFluor.Core, 1.12.4.0 Tecan.At.XFluor.Device, 1.12.4.0 Tecan.At.XFluor.Device.AMR, 1.12.4.0 Tecan.At.XFluor.Device.AMRPlus, 1.12.4.0 Tecan.At.XFluor.Device.GeniosUltra, 1.12.4.0 Tecan.At.XFluor.Device.Reader, 1.12.4.0 Tecan.At.XFluor.Device.Safire3, 1.12.4.0 Tecan.At.XFluor.Device.Safire3Pro, 1.12.4.0 Tecan.At.XFluor.Device.SunriseMini, 1.12.4.0 Tecan.At.XFluor.ExcelOutput, 1.12.4.0 Tecan.At.XFluor.NanoQuant, 1.12.4.0 Tecan.At.XFluor.ReaderEditor, 1.12.4.0
Note on E3: EHC, V_3.37_07/12_Infinite (Jul 20 2012/13.56.47) MTP, V_3.37_07/12_Infinite (Jul 20 2012/13.56.47) HCP, V_2.02_05/06_HCP (May 23 2006/14.05.27) LUM, V_2.00_04/06_LUMINESCENCE (Apr 5 2006/08.57.29) MEM, V_3.00_09/11_MCR (Sep 27 2011/15.05.45) MEX, V_3.00_09/11_MCR (Sep 27 2011/15.05.10) ZSCAN, V_3.37_07/12_Infinite (Jul 20 2012/13.56.47)