## Sheet2
Application: Tecan i-control |  |  |  | Tecan i-control , 1.12.4.0
Device: infinite 200Pro |  |  |  | Serial number: 1311006944 |  |  |  | Serial number of connected stacker:
Firmware: V_3.37_07/12_Infinite (Jul 20 2012/13.56.47) |  |  |  | MAI, V_3.37_07/12_Infinite (Jul 20 2012/13.56.47)
Date: | 19.02.2019
Time: | 13:53:55
System |  |  |  | MYM4M005924
User |  |  |  | MPIPZ\duran
Plate |  |  |  | Greiner 96 Flat Bottom Transparent Polystyrene Cat. No.: 655101/655161/655192 [GRE96ft.pdfx]
Plate-ID (Stacker)
Shaking (Linear) Duration: |  |  |  | 5 | s
Shaking (Linear) Amplitude: |  |  |  | 2 | mm
Label: Label4
Mode |  |  |  | Absorbance
Wavelength |  |  |  | 750 | nm
Bandwidth |  |  |  | 9 | nm
Number of Flashes |  |  |  | 25
Settle Time |  |  |  | 0 | ms
Start Time: | 19.02.2019 13:54:00
Temperature: 23 °C
<> | 1 | 2 | 3 | 4 | 5 | 6 | 7 | 8 | 9 | 10 | 11 | 12
A | 0.306 | 0.305 | 0.2962 | 0.3109 | 0.2813 | 0.2861 | 0.3075 | 0.2172 | 0.2047 | 0.3373 | 0.2656 | 0.2534
B | 0.2405 | 0.2337 | 0.2554 | 0.2472 | 0.2614 | 0.22 | 0.3057 | 0.2682 | 0.2927 | 0.3088 | 0.2334 | 0.2454
C | 0.2559 | 0.3727 | 0.3642 | 0.262 | 0.3382 | 0.2482 | 0.2737 | 0.2875 | 0.2631 | 0.2707 | 0.2704 | 0.3435
D | 0.3111 | 0.2477 | 0.3135 | 0.3257 | 0.2814 | 0.289 | 0.2903 | 0.2834 | 0.2799 | 0.2889 | 0.2699 | 0.2681
E | 0.3328 | 0.3237 | 0.311 | 0.3251 | 0.2628 | 0.3069 | 0.3301 | 0.2234 | 0.3105 | 0.3359 | 0.2826 | 0.2938
F | 0.2458 | 0.2199 | 0.2466 | 0.2613 | 0.2659 | 0.2365 | 0.3114 | 0.2702 | 0.293 | 0.2854 | 0.2456 | 0.2383
G | 0.3192 | 0.3975 | 0.3965 | 0.2757 | 0.2618 | 0.2397 | 0.2737 | 0.2945 | 0.2628 | 0.2887 | 0.2791 | 0.3563
H | 0.3271 | 0.2692 | 0.3252 | 0.3105 | 0.3074 | 0.2905 | 0.264 | 0.2932 | 0.2704 | 0.289 | 0.2712 | 0.2558
End Time: | 19.02.2019 13:55:17
Label: Label1
Mode |  |  |  | Fluorescence Bottom Reading
Excitation Wavelength |  |  |  | 440 | nm
Emission Wavelength |  |  |  | 680 | nm
Excitation Bandwidth |  |  |  | 9 | nm
Emission Bandwidth |  |  |  | 20 | nm
Gain |  |  |  | 100 | Manual
Number of Flashes |  |  |  | 25
Integration Time |  |  |  | 20 | µs
Lag Time |  |  |  | 0 | µs
Settle Time |  |  |  | 0 | ms
Start Time: | 19.02.2019 13:55:21
Temperature: 22.9 °C
<> | 1 | 2 | 3 | 4 | 5 | 6 | 7 | 8 | 9 | 10 | 11 | 12
A | 4593 | 5478 | 5035 | 5715 | 5273 | 4893 | 4780 | 4102 | 4262 | 5173 | 6321 | 6219
B | 5884 | 4976 | 6175 | 6067 | 6243 | 5562 | 5600 | 5959 | 6974 | 7040 | 6188 | 6161
C | 6061 | 6785 | 7026 | 6228 | 6679 | 5701 | 5134 | 5169 | 5166 | 4672 | 4485 | 6732
D | 5526 | 5465 | 6088 | 6458 | 6250 | 6258 | 6212 | 5806 | 6180 | 6395 | 5975 | 6319
E | 5848 | 5940 | 5276 | 5679 | 5442 | 5997 | 5219 | 4741 | 5125 | 5942 | 6446 | 6171
F | 5969 | 5009 | 6131 | 6020 | 6402 | 5625 | 5450 | 5900 | 6613 | 6902 | 6252 | 6203
G | 6735 | 7701 | 7952 | 6093 | 5619 | 5752 | 4849 | 5373 | 5234 | 4834 | 4154 | 6951
H | 5897 | 5960 | 6542 | 5245 | 6593 | 6481 | 6212 | 6460 | 6138 | 6291 | 6474 | 6310
End Time: | 19.02.2019 13:56:41
Note on E1: Tecan.At.Common, 3.8.2.0 Tecan.At.Common.DocumentManagement, 3.8.2.0 Tecan.At.Common.DocumentManagement.Reader, 3.5.2.0 Tecan.At.Common.MCS, 3.8.2.0 Tecan.At.Common.Results, 3.8.2.0 Tecan.At.Common.UI, 3.8.2.0 Tecan.At.Communication.Common, 3.8.2.0 Tecan.At.Communication.Port.IP, 3.8.2.0 Tecan.At.Communication.Port.RS232, 3.8.2.0 Tecan.At.Communication.Port.SIM.Common, 3.8.2.0 Tecan.At.Communication.Port.USB, 3.8.2.0 Tecan.At.Communication.Server, 3.8.2.0 Tecan.At.Communication.SIM.AMR, 3.5.2.0 Tecan.At.Communication.SIM.AMRPlus, 3.5.2.0 Tecan.At.Communication.SIM.Connect, 3.8.2.0 Tecan.At.Communication.SIM.GeniosUltra, 3.5.2.0 Tecan.At.Communication.SIM.Safire3, 3.5.2.0 Tecan.At.Communication.SIM.Safire3Pro, 3.5.2.0 Tecan.At.Communication.SIM.SunriseMini, 3.5.2.0 Tecan.At.Instrument.Common, 3.8.2.0 Tecan.At.Instrument.Common.GCM, 3.8.2.0 Tecan.At.Instrument.Common.Reader, 3.5.2.0 Tecan.At.Instrument.Common.Stacker, 3.8.2.0 Tecan.At.Instrument.Gas.GCM, 3.8.2.0 Tecan.At.Instrument.GCM.Server, 3.8.2.0 Tecan.At.Instrument.Reader.AMR, 3.5.2.0 Tecan.At.Instrument.Reader.AMRPlus, 3.5.2.0 Tecan.At.Instrument.Reader.GeniosUltra, 3.5.2.0 Tecan.At.Instrument.Reader.Safire3, 3.5.2.0 Tecan.At.Instrument.Reader.Safire3Pro, 3.5.2.0 Tecan.At.Instrument.Reader.SunriseMini, 3.5.2.0 Tecan.At.Instrument.Server, 3.8.2.0 Tecan.At.Instrument.Stacker.Connect, 3.8.2.0 Tecan.At.Instrument.Stacker.Server, 3.8.2.0 Tecan.At.Measurement.BuiltInTest.Common, 3.5.2.0 Tecan.At.Measurement.Common, 3.5.2.0 Tecan.At.Measurement.Server, 3.5.2.0 Tecan.At.XFluor, 1.12.4.0 Tecan.At.XFluor.Connect.Reader, 1.12.4.0 Tecan.At.XFluor.Core, 1.12.4.0 Tecan.At.XFluor.Device, 1.12.4.0 Tecan.At.XFluor.Device.AMR, 1.12.4.0 Tecan.At.XFluor.Device.AMRPlus, 1.12.4.0 Tecan.At.XFluor.Device.GeniosUltra, 1.12.4.0 Tecan.At.XFluor.Device.Reader, 1.12.4.0 Tecan.At.XFluor.Device.Safire3, 1.12.4.0 Tecan.At.XFluor.Device.Safire3Pro, 1.12.4.0 Tecan.At.XFluor.Device.SunriseMini, 1.12.4.0 Tecan.At.XFluor.ExcelOutput, 1.12.4.0 Tecan.At.XFluor.NanoQuant, 1.12.4.0 Tecan.At.XFluor.ReaderEditor, 1.12.4.0
Note on E3: EHC, V_3.37_07/12_Infinite (Jul 20 2012/13.56.47) MTP, V_3.37_07/12_Infinite (Jul 20 2012/13.56.47) HCP, V_2.02_05/06_HCP (May 23 2006/14.05.27) LUM, V_2.00_04/06_LUMINESCENCE (Apr 5 2006/08.57.29) MEM, V_3.00_09/11_MCR (Sep 27 2011/15.05.45) MEX, V_3.00_09/11_MCR (Sep 27 2011/15.05.10) ZSCAN, V_3.37_07/12_Infinite (Jul 20 2012/13.56.47)