## Sheet2
Application: Tecan i-control |  |  |  | Tecan i-control , 1.12.4.0
Device: infinite 200Pro |  |  |  | Serial number: 1311006944 |  |  |  | Serial number of connected stacker:
Firmware: V_3.37_07/12_Infinite (Jul 20 2012/13.56.47) |  |  |  | MAI, V_3.37_07/12_Infinite (Jul 20 2012/13.56.47)
Date: | 20.02.2019
Time: | 16:41:32
System |  |  |  | MYM4M005924
User |  |  |  | MPIPZ\duran
Plate |  |  |  | Greiner 96 Flat Bottom Transparent Polystyrene Cat. No.: 655101/655161/655192 [GRE96ft.pdfx]
Plate-ID (Stacker)
Shaking (Linear) Duration: |  |  |  | 5 | s
Shaking (Linear) Amplitude: |  |  |  | 2 | mm
Label: Label4
Mode |  |  |  | Absorbance
Wavelength |  |  |  | 750 | nm
Bandwidth |  |  |  | 9 | nm
Number of Flashes |  |  |  | 25
Settle Time |  |  |  | 0 | ms
Start Time: | 20.02.2019 16:41:37
Temperature: 27.9 °C
<> | 1 | 2 | 3 | 4 | 5 | 6 | 7 | 8 | 9 | 10 | 11 | 12
A | 0.2866 | 0.3022 | 0.322 | 0.3276 | 0.3134 | 0.3177 | 0.3177 | 0.3214 | 0.3047 | 0.3049 | 0.3256 | 0.2992
B | 0.3187 | 0.3168 | 0.3323 | 0.3354 | 0.3345 | 0.3422 | 0.3198 | 0.3141 | 0.3122 | 0.3255 | 0.3409 | 0.2864
C | 0.3009 | 0.3149 | 0.3118 | 0.2988 | 0.3172 | 0.3348 | 0.3253 | 0.3408 | 0.3264 | 0.3407 | 0.3295 | 0.2806
D | 0.3283 | 0.3216 | 0.3032 | 0.3152 | 0.3214 | 0.3407 | 0.3174 | 0.3164 | 0.3473 | 0.3958 | 0.3397 | 0.3131
E | 0.3249 | 0.2825 | 0.3061 | 0.3009 | 0.3058 | 0.3114 | 0.3251 | 0.6196 | 0.5203 | 0.711 | 0.3276 | 0.2977
F | 0.3044 | 0.3506 | 0.2894 | 0.3282 | 0.328 | 0.3068 | 0.2899 | 0.2994 | 0.3121 | 0.2847 | 0.33 | 0.2989
G | 0.3117 | 0.3082 | 0.3256 | 0.3118 | 0.3276 | 0.3248 | 0.3165 | 0.2866 | 0.2892 | 0.3113 | 0.3211 | 0.3034
H | 0.3185 | 0.3363 | 0.3256 | 0.3567 | 0.3724 | 0.3379 | 0.3346 | 0.2979 | 0.3333 | 0.3074 | 0.3098 | 0.2916
End Time: | 20.02.2019 16:42:54
Label: Label1
Mode |  |  |  | Fluorescence Bottom Reading
Excitation Wavelength |  |  |  | 440 | nm
Emission Wavelength |  |  |  | 680 | nm
Excitation Bandwidth |  |  |  | 9 | nm
Emission Bandwidth |  |  |  | 20 | nm
Gain |  |  |  | 100 | Manual
Number of Flashes |  |  |  | 25
Integration Time |  |  |  | 20 | µs
Lag Time |  |  |  | 0 | µs
Settle Time |  |  |  | 0 | ms
Start Time: | 20.02.2019 16:42:59
Temperature: 27.8 °C
<> | 1 | 2 | 3 | 4 | 5 | 6 | 7 | 8 | 9 | 10 | 11 | 12
A | 8420 | 8697 | 9005 | 9043 | 8066 | 8003 | 8046 | 8186 | 7367 | 7279 | 7392 | 7153
B | 9685 | 8932 | 9032 | 8976 | 8430 | 8332 | 8229 | 7243 | 7379 | 7715 | 7700 | 6023
C | 8767 | 8560 | 8305 | 8198 | 8096 | 8424 | 9488 | 7381 | 7836 | 7886 | 7016 | 6308
D | 9275 | 8547 | 8417 | 8674 | 8056 | 13515 | 12676 | 12370 | 12739 | 13363 | 11664 | 11211
E | 9713 | 8194 | 7730 | 8155 | 7149 | 7969 | 8137 | 5793 | 6933 | 8313 | 7297 | 6580
F | 9505 | 9169 | 8193 | 9102 | 8127 | 8136 | 7255 | 7195 | 7759 | 6887 | 7711 | 7326
G | 9700 | 8981 | 9591 | 8796 | 8492 | 7818 | 7894 | 6431 | 6585 | 6899 | 7014 | 7635
H | 11675 | 9507 | 9715 | 10173 | 9778 | 12630 | 13364 | 11405 | 11902 | 11506 | 10634 | 10784
End Time: | 20.02.2019 16:44:18
Note on E1: Tecan.At.Common, 3.8.2.0 Tecan.At.Common.DocumentManagement, 3.8.2.0 Tecan.At.Common.DocumentManagement.Reader, 3.5.2.0 Tecan.At.Common.MCS, 3.8.2.0 Tecan.At.Common.Results, 3.8.2.0 Tecan.At.Common.UI, 3.8.2.0 Tecan.At.Communication.Common, 3.8.2.0 Tecan.At.Communication.Port.IP, 3.8.2.0 Tecan.At.Communication.Port.RS232, 3.8.2.0 Tecan.At.Communication.Port.SIM.Common, 3.8.2.0 Tecan.At.Communication.Port.USB, 3.8.2.0 Tecan.At.Communication.Server, 3.8.2.0 Tecan.At.Communication.SIM.AMR, 3.5.2.0 Tecan.At.Communication.SIM.AMRPlus, 3.5.2.0 Tecan.At.Communication.SIM.Connect, 3.8.2.0 Tecan.At.Communication.SIM.GeniosUltra, 3.5.2.0 Tecan.At.Communication.SIM.Safire3, 3.5.2.0 Tecan.At.Communication.SIM.Safire3Pro, 3.5.2.0 Tecan.At.Communication.SIM.SunriseMini, 3.5.2.0 Tecan.At.Instrument.Common, 3.8.2.0 Tecan.At.Instrument.Common.GCM, 3.8.2.0 Tecan.At.Instrument.Common.Reader, 3.5.2.0 Tecan.At.Instrument.Common.Stacker, 3.8.2.0 Tecan.At.Instrument.Gas.GCM, 3.8.2.0 Tecan.At.Instrument.GCM.Server, 3.8.2.0 Tecan.At.Instrument.Reader.AMR, 3.5.2.0 Tecan.At.Instrument.Reader.AMRPlus, 3.5.2.0 Tecan.At.Instrument.Reader.GeniosUltra, 3.5.2.0 Tecan.At.Instrument.Reader.Safire3, 3.5.2.0 Tecan.At.Instrument.Reader.Safire3Pro, 3.5.2.0 Tecan.At.Instrument.Reader.SunriseMini, 3.5.2.0 Tecan.At.Instrument.Server, 3.8.2.0 Tecan.At.Instrument.Stacker.Connect, 3.8.2.0 Tecan.At.Instrument.Stacker.Server, 3.8.2.0 Tecan.At.Measurement.BuiltInTest.Common, 3.5.2.0 Tecan.At.Measurement.Common, 3.5.2.0 Tecan.At.Measurement.Server, 3.5.2.0 Tecan.At.XFluor, 1.12.4.0 Tecan.At.XFluor.Connect.Reader, 1.12.4.0 Tecan.At.XFluor.Core, 1.12.4.0 Tecan.At.XFluor.Device, 1.12.4.0 Tecan.At.XFluor.Device.AMR, 1.12.4.0 Tecan.At.XFluor.Device.AMRPlus, 1.12.4.0 Tecan.At.XFluor.Device.GeniosUltra, 1.12.4.0 Tecan.At.XFluor.Device.Reader, 1.12.4.0 Tecan.At.XFluor.Device.Safire3, 1.12.4.0 Tecan.At.XFluor.Device.Safire3Pro, 1.12.4.0 Tecan.At.XFluor.Device.SunriseMini, 1.12.4.0 Tecan.At.XFluor.ExcelOutput, 1.12.4.0 Tecan.At.XFluor.NanoQuant, 1.12.4.0 Tecan.At.XFluor.ReaderEditor, 1.12.4.0
Note on E3: EHC, V_3.37_07/12_Infinite (Jul 20 2012/13.56.47) MTP, V_3.37_07/12_Infinite (Jul 20 2012/13.56.47) HCP, V_2.02_05/06_HCP (May 23 2006/14.05.27) LUM, V_2.00_04/06_LUMINESCENCE (Apr 5 2006/08.57.29) MEM, V_3.00_09/11_MCR (Sep 27 2011/15.05.45) MEX, V_3.00_09/11_MCR (Sep 27 2011/15.05.10) ZSCAN, V_3.37_07/12_Infinite (Jul 20 2012/13.56.47)