## Sheet2
Application: Tecan i-control |  |  |  | Tecan i-control , 1.12.4.0
Device: infinite 200Pro |  |  |  | Serial number: 1311006944 |  |  |  | Serial number of connected stacker:
Firmware: V_3.37_07/12_Infinite (Jul 20 2012/13.56.47) |  |  |  | MAI, V_3.37_07/12_Infinite (Jul 20 2012/13.56.47)
Date: | 21.02.2019
Time: | 14:45:31
System |  |  |  | MYM4M005924
User |  |  |  | MPIPZ\flores-uribe
Plate |  |  |  | Greiner 96 Flat Bottom Transparent Polystyrene Cat. No.: 655101/655161/655192 [GRE96ft.pdfx]
Plate-ID (Stacker)
Shaking (Linear) Duration: |  |  |  | 5 | s
Shaking (Linear) Amplitude: |  |  |  | 2 | mm
Label: Label4
Mode |  |  |  | Absorbance
Wavelength |  |  |  | 750 | nm
Bandwidth |  |  |  | 9 | nm
Number of Flashes |  |  |  | 25
Settle Time |  |  |  | 0 | ms
Start Time: | 21.02.2019 14:45:36
Temperature: 23.3 °C
<> | 1 | 2 | 3 | 4 | 5 | 6 | 7 | 8 | 9 | 10 | 11 | 12
A | 0.298 | 0.2563 | 0.2816 | 0.2905 | 0.2329 | 0.2569 | 0.2629 | 0.1902 | 0.2228 | 0.3399 | 0.2713 | 0.3153
B | 0.2484 | 0.2388 | 0.3104 | 0.3267 | 0.3164 | 0.2925 | 0.2736 | 0.3427 | 0.3385 | 0.3632 | 0.3372 | 0.3328
C | 0.2955 | 0.364 | 0.3439 | 0.3598 | 0.3561 | 0.3647 | 0.2455 | 0.2682 | 0.2133 | 0.2424 | 0.2493 | 0.3977
D | 0.3378 | 0.3155 | 0.3413 | 0.3864 | 0.349 | 0.3355 | 0.3607 | 0.3452 | 0.3257 | 0.3143 | 0.3602 | 0.315
E | 0.3119 | 0.2782 | 0.2944 | 0.2961 | 0.2484 | 0.2998 | 0.2996 | 0.2166 | 0.1903 | 0.3843 | 0.35 | 0.3183
F | 0.2831 | 0.2465 | 0.32 | 0.3537 | 0.3541 | 0.3227 | 0.2758 | 0.3345 | 0.3741 | 0.3973 | 0.3431 | 0.3156
G | 0.3311 | 0.3689 | 0.3895 | 0.359 | 0.318 | 0.3437 | 0.2675 | 0.29 | 0.2182 | 0.2694 | 0.2651 | 0.4006
H | 0.3339 | 0.3179 | 0.3224 | 0.3499 | 0.3311 | 0.3064 | 0.3167 | 0.3092 | 0.3155 | 0.2971 | 0.2876 | 0.3072
End Time: | 21.02.2019 14:46:53
Label: Label1
Mode |  |  |  | Fluorescence Bottom Reading
Excitation Wavelength |  |  |  | 440 | nm
Emission Wavelength |  |  |  | 680 | nm
Excitation Bandwidth |  |  |  | 9 | nm
Emission Bandwidth |  |  |  | 20 | nm
Gain |  |  |  | 100 | Manual
Number of Flashes |  |  |  | 25
Integration Time |  |  |  | 20 | µs
Lag Time |  |  |  | 0 | µs
Settle Time |  |  |  | 0 | ms
Start Time: | 21.02.2019 14:46:57
Temperature: 23.5 °C
<> | 1 | 2 | 3 | 4 | 5 | 6 | 7 | 8 | 9 | 10 | 11 | 12
A | 6791 | 5530 | 6005 | 7306 | 4851 | 5410 | 6344 | 5432 | 5829 | 11519 | 10626 | 11666
B | 8949 | 8934 | 12794 | 13290 | 13312 | 11598 | 6905 | 12684 | 13363 | 13832 | 13303 | 10712
C | 11895 | 10286 | 10359 | 13191 | 12245 | 13341 | 6579 | 7418 | 5540 | 5685 | 4954 | 11822
D | 10148 | 12267 | 9520 | 11710 | 13159 | 14001 | 14011 | 13709 | 13281 | 12904 | 13303 | 11892
E | 8451 | 6943 | 7190 | 8036 | 7707 | 9070 | 8332 | 8308 | 6854 | 12897 | 12729 | 11912
F | 10426 | 10083 | 13302 | 13972 | 13794 | 12238 | 7258 | 12847 | 13857 | 14073 | 12579 | 12624
G | 13066 | 10411 | 10817 | 13822 | 12179 | 13209 | 7943 | 7665 | 4889 | 6491 | 6003 | 11420
H | 9482 | 11741 | 8975 | 10183 | 12720 | 12929 | 12644 | 12803 | 12204 | 11626 | 11100 | 12053
End Time: | 21.02.2019 14:48:16
Note on E1: Tecan.At.Common, 3.8.2.0 Tecan.At.Common.DocumentManagement, 3.8.2.0 Tecan.At.Common.DocumentManagement.Reader, 3.5.2.0 Tecan.At.Common.MCS, 3.8.2.0 Tecan.At.Common.Results, 3.8.2.0 Tecan.At.Common.UI, 3.8.2.0 Tecan.At.Communication.Common, 3.8.2.0 Tecan.At.Communication.Port.IP, 3.8.2.0 Tecan.At.Communication.Port.RS232, 3.8.2.0 Tecan.At.Communication.Port.SIM.Common, 3.8.2.0 Tecan.At.Communication.Port.USB, 3.8.2.0 Tecan.At.Communication.Server, 3.8.2.0 Tecan.At.Communication.SIM.AMR, 3.5.2.0 Tecan.At.Communication.SIM.AMRPlus, 3.5.2.0 Tecan.At.Communication.SIM.Connect, 3.8.2.0 Tecan.At.Communication.SIM.GeniosUltra, 3.5.2.0 Tecan.At.Communication.SIM.Safire3, 3.5.2.0 Tecan.At.Communication.SIM.Safire3Pro, 3.5.2.0 Tecan.At.Communication.SIM.SunriseMini, 3.5.2.0 Tecan.At.Instrument.Common, 3.8.2.0 Tecan.At.Instrument.Common.GCM, 3.8.2.0 Tecan.At.Instrument.Common.Reader, 3.5.2.0 Tecan.At.Instrument.Common.Stacker, 3.8.2.0 Tecan.At.Instrument.Gas.GCM, 3.8.2.0 Tecan.At.Instrument.GCM.Server, 3.8.2.0 Tecan.At.Instrument.Reader.AMR, 3.5.2.0 Tecan.At.Instrument.Reader.AMRPlus, 3.5.2.0 Tecan.At.Instrument.Reader.GeniosUltra, 3.5.2.0 Tecan.At.Instrument.Reader.Safire3, 3.5.2.0 Tecan.At.Instrument.Reader.Safire3Pro, 3.5.2.0 Tecan.At.Instrument.Reader.SunriseMini, 3.5.2.0 Tecan.At.Instrument.Server, 3.8.2.0 Tecan.At.Instrument.Stacker.Connect, 3.8.2.0 Tecan.At.Instrument.Stacker.Server, 3.8.2.0 Tecan.At.Measurement.BuiltInTest.Common, 3.5.2.0 Tecan.At.Measurement.Common, 3.5.2.0 Tecan.At.Measurement.Server, 3.5.2.0 Tecan.At.XFluor, 1.12.4.0 Tecan.At.XFluor.Connect.Reader, 1.12.4.0 Tecan.At.XFluor.Core, 1.12.4.0 Tecan.At.XFluor.Device, 1.12.4.0 Tecan.At.XFluor.Device.AMR, 1.12.4.0 Tecan.At.XFluor.Device.AMRPlus, 1.12.4.0 Tecan.At.XFluor.Device.GeniosUltra, 1.12.4.0 Tecan.At.XFluor.Device.Reader, 1.12.4.0 Tecan.At.XFluor.Device.Safire3, 1.12.4.0 Tecan.At.XFluor.Device.Safire3Pro, 1.12.4.0 Tecan.At.XFluor.Device.SunriseMini, 1.12.4.0 Tecan.At.XFluor.ExcelOutput, 1.12.4.0 Tecan.At.XFluor.NanoQuant, 1.12.4.0 Tecan.At.XFluor.ReaderEditor, 1.12.4.0
Note on E3: EHC, V_3.37_07/12_Infinite (Jul 20 2012/13.56.47) MTP, V_3.37_07/12_Infinite (Jul 20 2012/13.56.47) HCP, V_2.02_05/06_HCP (May 23 2006/14.05.27) LUM, V_2.00_04/06_LUMINESCENCE (Apr 5 2006/08.57.29) MEM, V_3.00_09/11_MCR (Sep 27 2011/15.05.45) MEX, V_3.00_09/11_MCR (Sep 27 2011/15.05.10) ZSCAN, V_3.37_07/12_Infinite (Jul 20 2012/13.56.47)