## Sheet2
Application: Tecan i-control |  |  |  | Tecan i-control , 1.12.4.0
Device: infinite 200Pro |  |  |  | Serial number: 1311006944 |  |  |  | Serial number of connected stacker:
Firmware: V_3.37_07/12_Infinite (Jul 20 2012/13.56.47) |  |  |  | MAI, V_3.37_07/12_Infinite (Jul 20 2012/13.56.47)
Date: | 21.02.2019
Time: | 14:31:40
System |  |  |  | MYM4M005924
User |  |  |  | MPIPZ\flores-uribe
Plate |  |  |  | Greiner 96 Flat Bottom Transparent Polystyrene Cat. No.: 655101/655161/655192 [GRE96ft.pdfx]
Plate-ID (Stacker)
Shaking (Linear) Duration: |  |  |  | 5 | s
Shaking (Linear) Amplitude: |  |  |  | 2 | mm
Label: Label4
Mode |  |  |  | Absorbance
Wavelength |  |  |  | 750 | nm
Bandwidth |  |  |  | 9 | nm
Number of Flashes |  |  |  | 25
Settle Time |  |  |  | 0 | ms
Start Time: | 21.02.2019 14:31:45
Temperature: 21.9 °C
<> | 1 | 2 | 3 | 4 | 5 | 6 | 7 | 8 | 9 | 10 | 11 | 12
A | 0.2433 | 0.2601 | 0.2527 | 0.2522 | 0.2457 | 0.2663 | 0.2591 | 0.2681 | 0.2605 | 0.2756 | 0.261 | 0.2576
B | 0.2677 | 0.2607 | 0.2537 | 0.2583 | 0.2398 | 0.2458 | 0.2691 | 0.2745 | 0.259 | 0.2645 | 0.2495 | 0.2814
C | 0.2652 | 0.2602 | 0.2524 | 0.2554 | 0.245 | 0.2472 | 0.2511 | 0.2541 | 0.2481 | 0.249 | 0.2488 | 0.2564
D | 0.2678 | 0.2675 | 0.2516 | 0.2604 | 0.2518 | 0.246 | 0.2614 | 0.26 | 0.2312 | 0.2158 | 0.2146 | 0.2041
E | 0.2812 | 0.2574 | 0.2566 | 0.2465 | 0.2519 | 0.2403 | 0.2504 | 0.263 | 0.1565 | 0.2531 | 0.2598 | 0.2561
F | 0.2655 | 0.2604 | 0.254 | 0.2507 | 0.246 | 0.2487 | 0.2545 | 0.2492 | 0.2323 | 0.2377 | 0.2504 | 0.2412
G | 0.2738 | 0.2693 | 0.2594 | 0.2713 | 0.2567 | 0.2569 | 0.2622 | 0.2638 | 0.2601 | 0.2635 | 0.262 | 0.2688
H | 0.2717 | 0.2808 | 0.2709 | 0.2822 | 0.2723 | 0.2457 | 0.2343 | 0.2458 | 0.2381 | 0.2178 | 0.2223 | 0.2192
End Time: | 21.02.2019 14:33:02
Label: Label1
Mode |  |  |  | Fluorescence Bottom Reading
Excitation Wavelength |  |  |  | 440 | nm
Emission Wavelength |  |  |  | 680 | nm
Excitation Bandwidth |  |  |  | 9 | nm
Emission Bandwidth |  |  |  | 20 | nm
Gain |  |  |  | 100 | Manual
Number of Flashes |  |  |  | 25
Integration Time |  |  |  | 20 | µs
Lag Time |  |  |  | 0 | µs
Settle Time |  |  |  | 0 | ms
Start Time: | 21.02.2019 14:33:06
Temperature: 22.1 °C
<> | 1 | 2 | 3 | 4 | 5 | 6 | 7 | 8 | 9 | 10 | 11 | 12
A | 5505 | 6328 | 6098 | 5858 | 6197 | 6913 | 6362 | 6468 | 6586 | 6697 | 7579 | 6760
B | 6129 | 5605 | 5592 | 5978 | 5431 | 5784 | 6273 | 6520 | 5779 | 6245 | 6286 | 7231
C | 6020 | 6128 | 5851 | 6057 | 5618 | 5724 | 6242 | 5906 | 6001 | 6067 | 6491 | 6888
D | 5960 | 5992 | 5422 | 5602 | 5500 | 10876 | 11465 | 12029 | 10578 | 9748 | 9448 | 8924
E | 7076 | 4939 | 5633 | 5188 | 6269 | 5380 | 5965 | 6288 | 1527 | 6092 | 6294 | 6589
F | 6948 | 6307 | 5728 | 5903 | 5880 | 6198 | 6313 | 6127 | 5494 | 5759 | 6374 | 6105
G | 6479 | 5956 | 6004 | 6339 | 5803 | 6035 | 5966 | 6421 | 6173 | 6463 | 6088 | 7188
H | 6810 | 7259 | 7251 | 6507 | 7095 | 8214 | 9822 | 10559 | 10296 | 8895 | 9641 | 9095
End Time: | 21.02.2019 14:34:26
Note on E1: Tecan.At.Common, 3.8.2.0 Tecan.At.Common.DocumentManagement, 3.8.2.0 Tecan.At.Common.DocumentManagement.Reader, 3.5.2.0 Tecan.At.Common.MCS, 3.8.2.0 Tecan.At.Common.Results, 3.8.2.0 Tecan.At.Common.UI, 3.8.2.0 Tecan.At.Communication.Common, 3.8.2.0 Tecan.At.Communication.Port.IP, 3.8.2.0 Tecan.At.Communication.Port.RS232, 3.8.2.0 Tecan.At.Communication.Port.SIM.Common, 3.8.2.0 Tecan.At.Communication.Port.USB, 3.8.2.0 Tecan.At.Communication.Server, 3.8.2.0 Tecan.At.Communication.SIM.AMR, 3.5.2.0 Tecan.At.Communication.SIM.AMRPlus, 3.5.2.0 Tecan.At.Communication.SIM.Connect, 3.8.2.0 Tecan.At.Communication.SIM.GeniosUltra, 3.5.2.0 Tecan.At.Communication.SIM.Safire3, 3.5.2.0 Tecan.At.Communication.SIM.Safire3Pro, 3.5.2.0 Tecan.At.Communication.SIM.SunriseMini, 3.5.2.0 Tecan.At.Instrument.Common, 3.8.2.0 Tecan.At.Instrument.Common.GCM, 3.8.2.0 Tecan.At.Instrument.Common.Reader, 3.5.2.0 Tecan.At.Instrument.Common.Stacker, 3.8.2.0 Tecan.At.Instrument.Gas.GCM, 3.8.2.0 Tecan.At.Instrument.GCM.Server, 3.8.2.0 Tecan.At.Instrument.Reader.AMR, 3.5.2.0 Tecan.At.Instrument.Reader.AMRPlus, 3.5.2.0 Tecan.At.Instrument.Reader.GeniosUltra, 3.5.2.0 Tecan.At.Instrument.Reader.Safire3, 3.5.2.0 Tecan.At.Instrument.Reader.Safire3Pro, 3.5.2.0 Tecan.At.Instrument.Reader.SunriseMini, 3.5.2.0 Tecan.At.Instrument.Server, 3.8.2.0 Tecan.At.Instrument.Stacker.Connect, 3.8.2.0 Tecan.At.Instrument.Stacker.Server, 3.8.2.0 Tecan.At.Measurement.BuiltInTest.Common, 3.5.2.0 Tecan.At.Measurement.Common, 3.5.2.0 Tecan.At.Measurement.Server, 3.5.2.0 Tecan.At.XFluor, 1.12.4.0 Tecan.At.XFluor.Connect.Reader, 1.12.4.0 Tecan.At.XFluor.Core, 1.12.4.0 Tecan.At.XFluor.Device, 1.12.4.0 Tecan.At.XFluor.Device.AMR, 1.12.4.0 Tecan.At.XFluor.Device.AMRPlus, 1.12.4.0 Tecan.At.XFluor.Device.GeniosUltra, 1.12.4.0 Tecan.At.XFluor.Device.Reader, 1.12.4.0 Tecan.At.XFluor.Device.Safire3, 1.12.4.0 Tecan.At.XFluor.Device.Safire3Pro, 1.12.4.0 Tecan.At.XFluor.Device.SunriseMini, 1.12.4.0 Tecan.At.XFluor.ExcelOutput, 1.12.4.0 Tecan.At.XFluor.NanoQuant, 1.12.4.0 Tecan.At.XFluor.ReaderEditor, 1.12.4.0
Note on E3: EHC, V_3.37_07/12_Infinite (Jul 20 2012/13.56.47) MTP, V_3.37_07/12_Infinite (Jul 20 2012/13.56.47) HCP, V_2.02_05/06_HCP (May 23 2006/14.05.27) LUM, V_2.00_04/06_LUMINESCENCE (Apr 5 2006/08.57.29) MEM, V_3.00_09/11_MCR (Sep 27 2011/15.05.45) MEX, V_3.00_09/11_MCR (Sep 27 2011/15.05.10) ZSCAN, V_3.37_07/12_Infinite (Jul 20 2012/13.56.47)