## Sheet2
Application: Tecan i-control |  |  |  | Tecan i-control , 1.12.4.0
Device: infinite 200Pro |  |  |  | Serial number: 1311006944 |  |  |  | Serial number of connected stacker:
Firmware: V_3.37_07/12_Infinite (Jul 20 2012/13.56.47) |  |  |  | MAI, V_3.37_07/12_Infinite (Jul 20 2012/13.56.47)
Date: | 22.02.2019
Time: | 15:17:55
System |  |  |  | MYM4M005924
User |  |  |  | MPIPZ\flores-uribe
Plate |  |  |  | Greiner 96 Flat Bottom Transparent Polystyrene Cat. No.: 655101/655161/655192 [GRE96ft.pdfx]
Plate-ID (Stacker)
Shaking (Linear) Duration: |  |  |  | 5 | s
Shaking (Linear) Amplitude: |  |  |  | 2 | mm
Label: Label4
Mode |  |  |  | Absorbance
Wavelength |  |  |  | 750 | nm
Bandwidth |  |  |  | 9 | nm
Number of Flashes |  |  |  | 25
Settle Time |  |  |  | 0 | ms
Start Time: | 22.02.2019 15:18:00
Temperature: 28 °C
<> | 1 | 2 | 3 | 4 | 5 | 6 | 7 | 8 | 9 | 10 | 11 | 12
A | 0.2359 | 0.2349 | 0.2743 | 0.25 | 0.2118 | 0.2195 | 0.2532 | 0.2084 | 0.2212 | 0.2665 | 0.1883 | 0.1898
B | 0.2498 | 0.2405 | 0.2514 | 0.247 | 0.2493 | 0.2421 | 0.2627 | 0.255 | 0.2701 | 0.224 | 0.2364 | 0.2039
C | 0.2275 | 0.245 | 0.2753 | 0.2396 | 0.2649 | 0.2483 | 0.195 | 0.2323 | 0.2106 | 0.1771 | 0.2058 | 0.2958
D | 0.2807 | 0.3081 | 0.2928 | 0.3023 | 0.2688 | 0.2491 | 0.2642 | 0.2612 | 0.2234 | 0.2213 | 0.2422 | 0.2021
E | 0.2671 | 0.2602 | 0.3007 | 0.3059 | 0.231 | 0.2679 | 0.2991 | 0.2496 | 0.2447 | 0.2694 | 0.2402 | 0.2546
F | 0.2605 | 0.2446 | 0.2625 | 0.2707 | 0.2471 | 0.2623 | 0.269 | 0.2483 | 0.2393 | 0.2271 | 0.2748 | 0.2147
G | 0.2558 | 0.2674 | 0.3005 | 0.2905 | 0.3029 | 0.241 | 0.2338 | 0.241 | 0.2237 | 0.1976 | 0.2195 | 0.2678
H | 0.273 | 0.2893 | 0.2585 | 0.2756 | 0.2659 | 0.2435 | 0.2403 | 0.2238 | 0.2265 | 0.2291 | 0.2219 | 0.458
End Time: | 22.02.2019 15:19:17
Label: Label1
Mode |  |  |  | Fluorescence Bottom Reading
Excitation Wavelength |  |  |  | 440 | nm
Emission Wavelength |  |  |  | 680 | nm
Excitation Bandwidth |  |  |  | 9 | nm
Emission Bandwidth |  |  |  | 20 | nm
Gain |  |  |  | 100 | Manual
Number of Flashes |  |  |  | 25
Integration Time |  |  |  | 20 | µs
Lag Time |  |  |  | 0 | µs
Settle Time |  |  |  | 0 | ms
Start Time: | 22.02.2019 15:19:22
Temperature: 27.9 °C
<> | 1 | 2 | 3 | 4 | 5 | 6 | 7 | 8 | 9 | 10 | 11 | 12
A | 4413 | 4468 | 6306 | 5913 | 3617 | 4640 | 6193 | 10074 | 7528 | 8923 | 8091 | 8341
B | 9357 | 9428 | 11358 | 11379 | 11441 | 9590 | 5856 | 9985 | 11560 | 10925 | 11161 | 8466
C | 10571 | 4989 | 7625 | 11348 | 8069 | 11074 | 5479 | 6452 | 5555 | 6178 | 5128 | 8541
D | 7377 | 11244 | 8172 | 8053 | 10988 | 12648 | 12446 | 12103 | 10396 | 10912 | 11137 | 9563
E | 6581 | 6233 | 7493 | 7958 | 7631 | 7844 | 7974 | 10939 | 8775 | 9314 | 8965 | 9812
F | 9684 | 9157 | 11915 | 12535 | 11711 | 11220 | 6932 | 10145 | 11012 | 10130 | 12281 | 10688
G | 11683 | 5968 | 8103 | 12575 | 11908 | 10738 | 6982 | 6183 | 5872 | 4888 | 5414 | 7356
H | 6261 | 10358 | 5541 | 6177 | 10145 | 10981 | 11204 | 10180 | 9981 | 9787 | 9577 | 9135
End Time: | 22.02.2019 15:20:41
Note on E1: Tecan.At.Common, 3.8.2.0 Tecan.At.Common.DocumentManagement, 3.8.2.0 Tecan.At.Common.DocumentManagement.Reader, 3.5.2.0 Tecan.At.Common.MCS, 3.8.2.0 Tecan.At.Common.Results, 3.8.2.0 Tecan.At.Common.UI, 3.8.2.0 Tecan.At.Communication.Common, 3.8.2.0 Tecan.At.Communication.Port.IP, 3.8.2.0 Tecan.At.Communication.Port.RS232, 3.8.2.0 Tecan.At.Communication.Port.SIM.Common, 3.8.2.0 Tecan.At.Communication.Port.USB, 3.8.2.0 Tecan.At.Communication.Server, 3.8.2.0 Tecan.At.Communication.SIM.AMR, 3.5.2.0 Tecan.At.Communication.SIM.AMRPlus, 3.5.2.0 Tecan.At.Communication.SIM.Connect, 3.8.2.0 Tecan.At.Communication.SIM.GeniosUltra, 3.5.2.0 Tecan.At.Communication.SIM.Safire3, 3.5.2.0 Tecan.At.Communication.SIM.Safire3Pro, 3.5.2.0 Tecan.At.Communication.SIM.SunriseMini, 3.5.2.0 Tecan.At.Instrument.Common, 3.8.2.0 Tecan.At.Instrument.Common.GCM, 3.8.2.0 Tecan.At.Instrument.Common.Reader, 3.5.2.0 Tecan.At.Instrument.Common.Stacker, 3.8.2.0 Tecan.At.Instrument.Gas.GCM, 3.8.2.0 Tecan.At.Instrument.GCM.Server, 3.8.2.0 Tecan.At.Instrument.Reader.AMR, 3.5.2.0 Tecan.At.Instrument.Reader.AMRPlus, 3.5.2.0 Tecan.At.Instrument.Reader.GeniosUltra, 3.5.2.0 Tecan.At.Instrument.Reader.Safire3, 3.5.2.0 Tecan.At.Instrument.Reader.Safire3Pro, 3.5.2.0 Tecan.At.Instrument.Reader.SunriseMini, 3.5.2.0 Tecan.At.Instrument.Server, 3.8.2.0 Tecan.At.Instrument.Stacker.Connect, 3.8.2.0 Tecan.At.Instrument.Stacker.Server, 3.8.2.0 Tecan.At.Measurement.BuiltInTest.Common, 3.5.2.0 Tecan.At.Measurement.Common, 3.5.2.0 Tecan.At.Measurement.Server, 3.5.2.0 Tecan.At.XFluor, 1.12.4.0 Tecan.At.XFluor.Connect.Reader, 1.12.4.0 Tecan.At.XFluor.Core, 1.12.4.0 Tecan.At.XFluor.Device, 1.12.4.0 Tecan.At.XFluor.Device.AMR, 1.12.4.0 Tecan.At.XFluor.Device.AMRPlus, 1.12.4.0 Tecan.At.XFluor.Device.GeniosUltra, 1.12.4.0 Tecan.At.XFluor.Device.Reader, 1.12.4.0 Tecan.At.XFluor.Device.Safire3, 1.12.4.0 Tecan.At.XFluor.Device.Safire3Pro, 1.12.4.0 Tecan.At.XFluor.Device.SunriseMini, 1.12.4.0 Tecan.At.XFluor.ExcelOutput, 1.12.4.0 Tecan.At.XFluor.NanoQuant, 1.12.4.0 Tecan.At.XFluor.ReaderEditor, 1.12.4.0
Note on E3: EHC, V_3.37_07/12_Infinite (Jul 20 2012/13.56.47) MTP, V_3.37_07/12_Infinite (Jul 20 2012/13.56.47) HCP, V_2.02_05/06_HCP (May 23 2006/14.05.27) LUM, V_2.00_04/06_LUMINESCENCE (Apr 5 2006/08.57.29) MEM, V_3.00_09/11_MCR (Sep 27 2011/15.05.45) MEX, V_3.00_09/11_MCR (Sep 27 2011/15.05.10) ZSCAN, V_3.37_07/12_Infinite (Jul 20 2012/13.56.47)