## Sheet2
Application: Tecan i-control |  |  |  | Tecan i-control , 1.12.4.0
Device: infinite 200Pro |  |  |  | Serial number: 1311006944 |  |  |  | Serial number of connected stacker:
Firmware: V_3.37_07/12_Infinite (Jul 20 2012/13.56.47) |  |  |  | MAI, V_3.37_07/12_Infinite (Jul 20 2012/13.56.47)
Date: | 22.02.2019
Time: | 15:57:51
System |  |  |  | MYM4M005924
User |  |  |  | MPIPZ\flores-uribe
Plate |  |  |  | Greiner 96 Flat Bottom Transparent Polystyrene Cat. No.: 655101/655161/655192 [GRE96ft.pdfx]
Plate-ID (Stacker)
Shaking (Linear) Duration: |  |  |  | 5 | s
Shaking (Linear) Amplitude: |  |  |  | 2 | mm
Label: Label4
Mode |  |  |  | Absorbance
Wavelength |  |  |  | 750 | nm
Bandwidth |  |  |  | 9 | nm
Number of Flashes |  |  |  | 25
Settle Time |  |  |  | 0 | ms
Start Time: | 22.02.2019 15:57:56
Temperature: 27.8 °C
<> | 1 | 2 | 3 | 4 | 5 | 6 | 7 | 8 | 9 | 10 | 11 | 12
A | 0.25 | 0.2527 | 0.2399 | 0.2524 | 0.2902 | 0.2491 | 0.2467 | 0.2644 | 0.2463 | 0.24 | 0.2575 | 0.2369
B | 0.2583 | 0.25 | 0.2464 | 0.2554 | 0.2882 | 0.2615 | 0.2503 | 0.2548 | 0.2341 | 0.2381 | 0.2472 | 0.2541
C | 0.2422 | 0.2369 | 0.2339 | 0.2498 | 0.2837 | 0.2527 | 0.2343 | 0.2409 | 0.2337 | 0.2304 | 0.2356 | 0.2429
D | 0.2503 | 0.2511 | 0.2487 | 0.257 | 0.2881 | 0.2479 | 0.1871 | 0.1863 | 0.1732 | 0.1685 | 0.1632 | 0.1689
E | 0.2492 | 0.253 | 0.2486 | 0.2464 | 0.2893 | 0.2554 | 0.2489 | 0.2459 | 0.2303 | 0.234 | 0.2225 | 0.2481
F | 0.2479 | 0.2499 | 0.2275 | 0.2472 | 0.2722 | 0.2321 | 0.22 | 0.2415 | 0.2169 | 0.2241 | 0.2264 | 0.234
G | 0.261 | 0.2619 | 0.2553 | 0.2575 | 0.2933 | 0.2492 | 0.2393 | 0.2477 | 0.2367 | 0.2323 | 0.2409 | 0.234
H | 0.2487 | 0.2644 | 0.245 | 0.2641 | 0.3065 | 0.2068 | 0.2099 | 0.2022 | 0.1987 | 0.2044 | 0.2 | 0.1748
End Time: | 22.02.2019 15:59:13
Label: Label1
Mode |  |  |  | Fluorescence Bottom Reading
Excitation Wavelength |  |  |  | 440 | nm
Emission Wavelength |  |  |  | 680 | nm
Excitation Bandwidth |  |  |  | 9 | nm
Emission Bandwidth |  |  |  | 20 | nm
Gain |  |  |  | 100 | Manual
Number of Flashes |  |  |  | 25
Integration Time |  |  |  | 20 | µs
Lag Time |  |  |  | 0 | µs
Settle Time |  |  |  | 0 | ms
Start Time: | 22.02.2019 15:59:17
Temperature: 28 °C
<> | 1 | 2 | 3 | 4 | 5 | 6 | 7 | 8 | 9 | 10 | 11 | 12
A | 6581 | 6288 | 6516 | 6552 | 6487 | 6673 | 6930 | 7522 | 6916 | 6307 | 6929 | 6347
B | 7171 | 6235 | 6371 | 6469 | 6117 | 6606 | 6887 | 6518 | 6126 | 6579 | 6384 | 7079
C | 6402 | 5830 | 5680 | 6351 | 6214 | 6168 | 6446 | 6393 | 5941 | 5940 | 6157 | 6351
D | 6543 | 6469 | 6180 | 6654 | 6023 | 11635 | 8922 | 7807 | 7726 | 7195 | 7195 | 6090
E | 6665 | 6687 | 6429 | 6141 | 6299 | 6902 | 6775 | 6763 | 5543 | 5869 | 5728 | 6428
F | 6702 | 6849 | 5819 | 6826 | 6363 | 6179 | 5006 | 6298 | 5164 | 5009 | 5563 | 6021
G | 7349 | 7531 | 7129 | 7176 | 6834 | 6583 | 6582 | 6697 | 5816 | 5667 | 6389 | 5878
H | 9770 | 7601 | 7401 | 7414 | 7924 | 9134 | 9419 | 8334 | 8547 | 8591 | 8043 | 6478
End Time: | 22.02.2019 16:00:37
Note on E1: Tecan.At.Common, 3.8.2.0 Tecan.At.Common.DocumentManagement, 3.8.2.0 Tecan.At.Common.DocumentManagement.Reader, 3.5.2.0 Tecan.At.Common.MCS, 3.8.2.0 Tecan.At.Common.Results, 3.8.2.0 Tecan.At.Common.UI, 3.8.2.0 Tecan.At.Communication.Common, 3.8.2.0 Tecan.At.Communication.Port.IP, 3.8.2.0 Tecan.At.Communication.Port.RS232, 3.8.2.0 Tecan.At.Communication.Port.SIM.Common, 3.8.2.0 Tecan.At.Communication.Port.USB, 3.8.2.0 Tecan.At.Communication.Server, 3.8.2.0 Tecan.At.Communication.SIM.AMR, 3.5.2.0 Tecan.At.Communication.SIM.AMRPlus, 3.5.2.0 Tecan.At.Communication.SIM.Connect, 3.8.2.0 Tecan.At.Communication.SIM.GeniosUltra, 3.5.2.0 Tecan.At.Communication.SIM.Safire3, 3.5.2.0 Tecan.At.Communication.SIM.Safire3Pro, 3.5.2.0 Tecan.At.Communication.SIM.SunriseMini, 3.5.2.0 Tecan.At.Instrument.Common, 3.8.2.0 Tecan.At.Instrument.Common.GCM, 3.8.2.0 Tecan.At.Instrument.Common.Reader, 3.5.2.0 Tecan.At.Instrument.Common.Stacker, 3.8.2.0 Tecan.At.Instrument.Gas.GCM, 3.8.2.0 Tecan.At.Instrument.GCM.Server, 3.8.2.0 Tecan.At.Instrument.Reader.AMR, 3.5.2.0 Tecan.At.Instrument.Reader.AMRPlus, 3.5.2.0 Tecan.At.Instrument.Reader.GeniosUltra, 3.5.2.0 Tecan.At.Instrument.Reader.Safire3, 3.5.2.0 Tecan.At.Instrument.Reader.Safire3Pro, 3.5.2.0 Tecan.At.Instrument.Reader.SunriseMini, 3.5.2.0 Tecan.At.Instrument.Server, 3.8.2.0 Tecan.At.Instrument.Stacker.Connect, 3.8.2.0 Tecan.At.Instrument.Stacker.Server, 3.8.2.0 Tecan.At.Measurement.BuiltInTest.Common, 3.5.2.0 Tecan.At.Measurement.Common, 3.5.2.0 Tecan.At.Measurement.Server, 3.5.2.0 Tecan.At.XFluor, 1.12.4.0 Tecan.At.XFluor.Connect.Reader, 1.12.4.0 Tecan.At.XFluor.Core, 1.12.4.0 Tecan.At.XFluor.Device, 1.12.4.0 Tecan.At.XFluor.Device.AMR, 1.12.4.0 Tecan.At.XFluor.Device.AMRPlus, 1.12.4.0 Tecan.At.XFluor.Device.GeniosUltra, 1.12.4.0 Tecan.At.XFluor.Device.Reader, 1.12.4.0 Tecan.At.XFluor.Device.Safire3, 1.12.4.0 Tecan.At.XFluor.Device.Safire3Pro, 1.12.4.0 Tecan.At.XFluor.Device.SunriseMini, 1.12.4.0 Tecan.At.XFluor.ExcelOutput, 1.12.4.0 Tecan.At.XFluor.NanoQuant, 1.12.4.0 Tecan.At.XFluor.ReaderEditor, 1.12.4.0
Note on E3: EHC, V_3.37_07/12_Infinite (Jul 20 2012/13.56.47) MTP, V_3.37_07/12_Infinite (Jul 20 2012/13.56.47) HCP, V_2.02_05/06_HCP (May 23 2006/14.05.27) LUM, V_2.00_04/06_LUMINESCENCE (Apr 5 2006/08.57.29) MEM, V_3.00_09/11_MCR (Sep 27 2011/15.05.45) MEX, V_3.00_09/11_MCR (Sep 27 2011/15.05.10) ZSCAN, V_3.37_07/12_Infinite (Jul 20 2012/13.56.47)