## Sheet2
Application: Tecan i-control |  |  |  | Tecan i-control , 1.12.4.0
Device: infinite 200Pro |  |  |  | Serial number: 1311006944 |  |  |  | Serial number of connected stacker:
Firmware: V_3.37_07/12_Infinite (Jul 20 2012/13.56.47) |  |  |  | MAI, V_3.37_07/12_Infinite (Jul 20 2012/13.56.47)
Date: | 22.02.2019
Time: | 15:54:30
System |  |  |  | MYM4M005924
User |  |  |  | MPIPZ\flores-uribe
Plate |  |  |  | Greiner 96 Flat Bottom Transparent Polystyrene Cat. No.: 655101/655161/655192 [GRE96ft.pdfx]
Plate-ID (Stacker)
Shaking (Linear) Duration: |  |  |  | 5 | s
Shaking (Linear) Amplitude: |  |  |  | 2 | mm
Label: Label4
Mode |  |  |  | Absorbance
Wavelength |  |  |  | 750 | nm
Bandwidth |  |  |  | 9 | nm
Number of Flashes |  |  |  | 25
Settle Time |  |  |  | 0 | ms
Start Time: | 22.02.2019 15:54:36
Temperature: 28 °C
<> | 1 | 2 | 3 | 4 | 5 | 6 | 7 | 8 | 9 | 10 | 11 | 12
A | 0.2687 | 0.2717 | 0.2639 | 0.2704 | 0.2602 | 0.2655 | 0.2622 | 0.2598 | 0.2652 | 0.2661 | 0.2404 | 0.2479
B | 0.2842 | 0.2748 | 0.2618 | 0.2641 | 0.2578 | 0.2549 | 0.2481 | 0.2477 | 0.2565 | 0.2611 | 0.2471 | 0.2629
C | 0.2717 | 0.2624 | 0.2554 | 0.2537 | 0.2489 | 0.2548 | 0.2503 | 0.2412 | 0.251 | 0.2359 | 0.2311 | 0.2446
D | 0.3001 | 0.2607 | 0.255 | 0.2583 | 0.2544 | 0.2022 | 0.2073 | 0.2044 | 0.1816 | 0.2016 | 0.2065 | 0.1876
E | 0.2763 | 0.2649 | 0.2578 | 0.264 | 0.2465 | 0.2589 | 0.2526 | 0.2518 | 0.2458 | 0.2467 | 0.2596 | 0.2482
F | 0.2695 | 0.2675 | 0.2587 | 0.2518 | 0.241 | 0.2443 | 0.2528 | 0.2347 | 0.2343 | 0.2506 | 0.2605 | 0.257
G | 0.2836 | 0.2757 | 0.2623 | 0.2583 | 0.2712 | 0.2577 | 0.2526 | 0.2591 | 0.2509 | 0.1447 | 0.3743 | 0.4159
H | 0.2626 | 0.2743 | 0.2494 | 0.2671 | 0.2617 | 0.1909 | 0.1976 | 0.198 | 0.2022 | 0.2154 | 0.1965 | 0.1952
End Time: | 22.02.2019 15:55:53
Label: Label1
Mode |  |  |  | Fluorescence Bottom Reading
Excitation Wavelength |  |  |  | 440 | nm
Emission Wavelength |  |  |  | 680 | nm
Excitation Bandwidth |  |  |  | 9 | nm
Emission Bandwidth |  |  |  | 20 | nm
Gain |  |  |  | 100 | Manual
Number of Flashes |  |  |  | 25
Integration Time |  |  |  | 20 | µs
Lag Time |  |  |  | 0 | µs
Settle Time |  |  |  | 0 | ms
Start Time: | 22.02.2019 15:55:57
Temperature: 28.1 °C
<> | 1 | 2 | 3 | 4 | 5 | 6 | 7 | 8 | 9 | 10 | 11 | 12
A | 7273 | 7137 | 7330 | 7320 | 6916 | 7222 | 6958 | 7026 | 7283 | 7028 | 5846 | 6634
B | 7600 | 7158 | 6626 | 6456 | 7001 | 7070 | 6488 | 6552 | 6441 | 6542 | 6386 | 7274
C | 7741 | 6628 | 6922 | 6070 | 6793 | 6836 | 6811 | 6287 | 6745 | 5682 | 6152 | 6511
D | 7573 | 6645 | 6660 | 6273 | 7057 | 8876 | 9690 | 9532 | 8348 | 9399 | 9560 | 8504
E | 7547 | 6912 | 6890 | 6513 | 6236 | 7526 | 7071 | 6961 | 6679 | 6356 | 7604 | 6753
F | 7383 | 7356 | 6799 | 7154 | 6234 | 6628 | 6725 | 6149 | 6292 | 6529 | 7318 | 8019
G | 7412 | 6849 | 6596 | 6471 | 7036 | 6198 | 6826 | 6997 | 7149 | 3 | 5 | 4
H | 8135 | 7672 | 7491 | 7292 | 7633 | 8118 | 8180 | 7993 | 9344 | 8967 | 8713 | 6873
End Time: | 22.02.2019 15:57:16
Note on E1: Tecan.At.Common, 3.8.2.0 Tecan.At.Common.DocumentManagement, 3.8.2.0 Tecan.At.Common.DocumentManagement.Reader, 3.5.2.0 Tecan.At.Common.MCS, 3.8.2.0 Tecan.At.Common.Results, 3.8.2.0 Tecan.At.Common.UI, 3.8.2.0 Tecan.At.Communication.Common, 3.8.2.0 Tecan.At.Communication.Port.IP, 3.8.2.0 Tecan.At.Communication.Port.RS232, 3.8.2.0 Tecan.At.Communication.Port.SIM.Common, 3.8.2.0 Tecan.At.Communication.Port.USB, 3.8.2.0 Tecan.At.Communication.Server, 3.8.2.0 Tecan.At.Communication.SIM.AMR, 3.5.2.0 Tecan.At.Communication.SIM.AMRPlus, 3.5.2.0 Tecan.At.Communication.SIM.Connect, 3.8.2.0 Tecan.At.Communication.SIM.GeniosUltra, 3.5.2.0 Tecan.At.Communication.SIM.Safire3, 3.5.2.0 Tecan.At.Communication.SIM.Safire3Pro, 3.5.2.0 Tecan.At.Communication.SIM.SunriseMini, 3.5.2.0 Tecan.At.Instrument.Common, 3.8.2.0 Tecan.At.Instrument.Common.GCM, 3.8.2.0 Tecan.At.Instrument.Common.Reader, 3.5.2.0 Tecan.At.Instrument.Common.Stacker, 3.8.2.0 Tecan.At.Instrument.Gas.GCM, 3.8.2.0 Tecan.At.Instrument.GCM.Server, 3.8.2.0 Tecan.At.Instrument.Reader.AMR, 3.5.2.0 Tecan.At.Instrument.Reader.AMRPlus, 3.5.2.0 Tecan.At.Instrument.Reader.GeniosUltra, 3.5.2.0 Tecan.At.Instrument.Reader.Safire3, 3.5.2.0 Tecan.At.Instrument.Reader.Safire3Pro, 3.5.2.0 Tecan.At.Instrument.Reader.SunriseMini, 3.5.2.0 Tecan.At.Instrument.Server, 3.8.2.0 Tecan.At.Instrument.Stacker.Connect, 3.8.2.0 Tecan.At.Instrument.Stacker.Server, 3.8.2.0 Tecan.At.Measurement.BuiltInTest.Common, 3.5.2.0 Tecan.At.Measurement.Common, 3.5.2.0 Tecan.At.Measurement.Server, 3.5.2.0 Tecan.At.XFluor, 1.12.4.0 Tecan.At.XFluor.Connect.Reader, 1.12.4.0 Tecan.At.XFluor.Core, 1.12.4.0 Tecan.At.XFluor.Device, 1.12.4.0 Tecan.At.XFluor.Device.AMR, 1.12.4.0 Tecan.At.XFluor.Device.AMRPlus, 1.12.4.0 Tecan.At.XFluor.Device.GeniosUltra, 1.12.4.0 Tecan.At.XFluor.Device.Reader, 1.12.4.0 Tecan.At.XFluor.Device.Safire3, 1.12.4.0 Tecan.At.XFluor.Device.Safire3Pro, 1.12.4.0 Tecan.At.XFluor.Device.SunriseMini, 1.12.4.0 Tecan.At.XFluor.ExcelOutput, 1.12.4.0 Tecan.At.XFluor.NanoQuant, 1.12.4.0 Tecan.At.XFluor.ReaderEditor, 1.12.4.0
Note on E3: EHC, V_3.37_07/12_Infinite (Jul 20 2012/13.56.47) MTP, V_3.37_07/12_Infinite (Jul 20 2012/13.56.47) HCP, V_2.02_05/06_HCP (May 23 2006/14.05.27) LUM, V_2.00_04/06_LUMINESCENCE (Apr 5 2006/08.57.29) MEM, V_3.00_09/11_MCR (Sep 27 2011/15.05.45) MEX, V_3.00_09/11_MCR (Sep 27 2011/15.05.10) ZSCAN, V_3.37_07/12_Infinite (Jul 20 2012/13.56.47)