## Sheet2
Application: Tecan i-control |  |  |  | Tecan i-control , 1.12.4.0
Device: infinite 200Pro |  |  |  | Serial number: 1311006944 |  |  |  | Serial number of connected stacker:
Firmware: V_3.37_07/12_Infinite (Jul 20 2012/13.56.47) |  |  |  | MAI, V_3.37_07/12_Infinite (Jul 20 2012/13.56.47)
Date: | 22.02.2019
Time: | 15:42:29
System |  |  |  | MYM4M005924
User |  |  |  | MPIPZ\flores-uribe
Plate |  |  |  | Greiner 96 Flat Bottom Transparent Polystyrene Cat. No.: 655101/655161/655192 [GRE96ft.pdfx]
Plate-ID (Stacker)
Shaking (Linear) Duration: |  |  |  | 5 | s
Shaking (Linear) Amplitude: |  |  |  | 2 | mm
Label: Label4
Mode |  |  |  | Absorbance
Wavelength |  |  |  | 750 | nm
Bandwidth |  |  |  | 9 | nm
Number of Flashes |  |  |  | 25
Settle Time |  |  |  | 0 | ms
Start Time: | 22.02.2019 15:42:34
Temperature: 27.7 °C
<> | 1 | 2 | 3 | 4 | 5 | 6 | 7 | 8 | 9 | 10 | 11 | 12
A | 0.2487 | 0.2656 | 0.2675 | 0.27 | 0.2742 | 0.2666 | 0.2736 | 0.2778 | 0.2653 | 0.2646 | 0.2825 | 0.2467
B | 0.2693 | 0.2604 | 0.2553 | 0.2637 | 0.2679 | 0.2752 | 0.2661 | 0.2694 | 0.2647 | 0.2629 | 0.2799 | 0.2547
C | 0.252 | 0.252 | 0.2494 | 0.2414 | 0.2541 | 0.2618 | 0.2425 | 0.2549 | 0.2588 | 0.2562 | 0.2722 | 0.2466
D | 0.2658 | 0.2911 | 0.2504 | 0.2446 | 0.2545 | 0.2055 | 0.1944 | 0.2125 | 0.2105 | 0.1595 | 0.1986 | 0.1575
E | 0.2676 | 0.263 | 0.2459 | 0.2457 | 0.2557 | 0.2519 | 0.2483 | 1.2415 | 0.586 | 0.109 | 0.2698 | 0.2502
F | 0.2528 | 0.2418 | 0.2341 | 0.2366 | 0.237 | 0.2411 | 0.2423 | 0.2421 | 0.2474 | 0.2336 | 0.2448 | 0.2422
G | 0.2779 | 0.2647 | 0.2511 | 0.2515 | 0.2584 | 0.2567 | 0.2488 | 0.2463 | 0.2466 | 0.2556 | 0.2772 | 0.2368
H | 0.2801 | 0.3033 | 0.2521 | 0.2728 | 0.2838 | 0.2068 | 0.2007 | 0.1895 | 0.1845 | 0.1697 | 0.191 | 0.1741
End Time: | 22.02.2019 15:43:51
Label: Label1
Mode |  |  |  | Fluorescence Bottom Reading
Excitation Wavelength |  |  |  | 440 | nm
Emission Wavelength |  |  |  | 680 | nm
Excitation Bandwidth |  |  |  | 9 | nm
Emission Bandwidth |  |  |  | 20 | nm
Gain |  |  |  | 100 | Manual
Number of Flashes |  |  |  | 25
Integration Time |  |  |  | 20 | µs
Lag Time |  |  |  | 0 | µs
Settle Time |  |  |  | 0 | ms
Start Time: | 22.02.2019 15:43:55
Temperature: 28 °C
<> | 1 | 2 | 3 | 4 | 5 | 6 | 7 | 8 | 9 | 10 | 11 | 12
A | 8745 | 9214 | 9364 | 9103 | 9066 | 8464 | 8427 | 8350 | 7892 | 7218 | 7681 | 6908
B | 10127 | 8898 | 8080 | 8126 | 8238 | 8674 | 8379 | 7637 | 7560 | 7586 | 8013 | 6296
C | 8579 | 8402 | 8061 | 7278 | 7623 | 7953 | 7260 | 6901 | 7537 | 6914 | 7310 | 6152
D | 9436 | 7888 | 7807 | 6586 | 7391 | 10563 | 9715 | 10084 | 10016 | 6172 | 8702 | 5569
E | 9904 | 8210 | 7314 | 7828 | 7482 | 7460 | 7251 | 9882 | 8573 | 6111 | 7660 | 6512
F | 8910 | 7575 | 7483 | 7186 | 6728 | 6894 | 6997 | 6336 | 6842 | 6152 | 6484 | 6513
G | 10112 | 8857 | 7804 | 7857 | 8070 | 7144 | 7531 | 6166 | 6690 | 6857 | 7257 | 6269
H | 13131 | 9807 | 8968 | 9583 | 9385 | 9664 | 9033 | 8844 | 7353 | 6175 | 7854 | 6687
End Time: | 22.02.2019 15:45:14
Note on E1: Tecan.At.Common, 3.8.2.0 Tecan.At.Common.DocumentManagement, 3.8.2.0 Tecan.At.Common.DocumentManagement.Reader, 3.5.2.0 Tecan.At.Common.MCS, 3.8.2.0 Tecan.At.Common.Results, 3.8.2.0 Tecan.At.Common.UI, 3.8.2.0 Tecan.At.Communication.Common, 3.8.2.0 Tecan.At.Communication.Port.IP, 3.8.2.0 Tecan.At.Communication.Port.RS232, 3.8.2.0 Tecan.At.Communication.Port.SIM.Common, 3.8.2.0 Tecan.At.Communication.Port.USB, 3.8.2.0 Tecan.At.Communication.Server, 3.8.2.0 Tecan.At.Communication.SIM.AMR, 3.5.2.0 Tecan.At.Communication.SIM.AMRPlus, 3.5.2.0 Tecan.At.Communication.SIM.Connect, 3.8.2.0 Tecan.At.Communication.SIM.GeniosUltra, 3.5.2.0 Tecan.At.Communication.SIM.Safire3, 3.5.2.0 Tecan.At.Communication.SIM.Safire3Pro, 3.5.2.0 Tecan.At.Communication.SIM.SunriseMini, 3.5.2.0 Tecan.At.Instrument.Common, 3.8.2.0 Tecan.At.Instrument.Common.GCM, 3.8.2.0 Tecan.At.Instrument.Common.Reader, 3.5.2.0 Tecan.At.Instrument.Common.Stacker, 3.8.2.0 Tecan.At.Instrument.Gas.GCM, 3.8.2.0 Tecan.At.Instrument.GCM.Server, 3.8.2.0 Tecan.At.Instrument.Reader.AMR, 3.5.2.0 Tecan.At.Instrument.Reader.AMRPlus, 3.5.2.0 Tecan.At.Instrument.Reader.GeniosUltra, 3.5.2.0 Tecan.At.Instrument.Reader.Safire3, 3.5.2.0 Tecan.At.Instrument.Reader.Safire3Pro, 3.5.2.0 Tecan.At.Instrument.Reader.SunriseMini, 3.5.2.0 Tecan.At.Instrument.Server, 3.8.2.0 Tecan.At.Instrument.Stacker.Connect, 3.8.2.0 Tecan.At.Instrument.Stacker.Server, 3.8.2.0 Tecan.At.Measurement.BuiltInTest.Common, 3.5.2.0 Tecan.At.Measurement.Common, 3.5.2.0 Tecan.At.Measurement.Server, 3.5.2.0 Tecan.At.XFluor, 1.12.4.0 Tecan.At.XFluor.Connect.Reader, 1.12.4.0 Tecan.At.XFluor.Core, 1.12.4.0 Tecan.At.XFluor.Device, 1.12.4.0 Tecan.At.XFluor.Device.AMR, 1.12.4.0 Tecan.At.XFluor.Device.AMRPlus, 1.12.4.0 Tecan.At.XFluor.Device.GeniosUltra, 1.12.4.0 Tecan.At.XFluor.Device.Reader, 1.12.4.0 Tecan.At.XFluor.Device.Safire3, 1.12.4.0 Tecan.At.XFluor.Device.Safire3Pro, 1.12.4.0 Tecan.At.XFluor.Device.SunriseMini, 1.12.4.0 Tecan.At.XFluor.ExcelOutput, 1.12.4.0 Tecan.At.XFluor.NanoQuant, 1.12.4.0 Tecan.At.XFluor.ReaderEditor, 1.12.4.0
Note on E3: EHC, V_3.37_07/12_Infinite (Jul 20 2012/13.56.47) MTP, V_3.37_07/12_Infinite (Jul 20 2012/13.56.47) HCP, V_2.02_05/06_HCP (May 23 2006/14.05.27) LUM, V_2.00_04/06_LUMINESCENCE (Apr 5 2006/08.57.29) MEM, V_3.00_09/11_MCR (Sep 27 2011/15.05.45) MEX, V_3.00_09/11_MCR (Sep 27 2011/15.05.10) ZSCAN, V_3.37_07/12_Infinite (Jul 20 2012/13.56.47)