## Sheet2
Application: Tecan i-control |  |  |  | Tecan i-control , 1.12.4.0
Device: infinite 200Pro |  |  |  | Serial number: 1311006944 |  |  |  | Serial number of connected stacker:
Firmware: V_3.37_07/12_Infinite (Jul 20 2012/13.56.47) |  |  |  | MAI, V_3.37_07/12_Infinite (Jul 20 2012/13.56.47)
Date: | 22.03.2019
Time: | 15:02:12
System |  |  |  | MYM4M005924
User |  |  |  | MPIPZ\flores-uribe
Plate |  |  |  | Greiner 96 Flat Bottom Transparent Polystyrene Cat. No.: 655101/655161/655192 [GRE96ft.pdfx]
Plate-ID (Stacker)
Shaking (Linear) Duration: |  |  |  | 5 | s
Shaking (Linear) Amplitude: |  |  |  | 2 | mm
Label: Label2
Mode |  |  |  | Absorbance
Wavelength |  |  |  | 600 | nm
Bandwidth |  |  |  | 9 | nm
Number of Flashes |  |  |  | 25
Settle Time |  |  |  | 0 | ms
Start Time: | 22.03.2019 15:02:17
Temperature: 27.9 °C
<> | 1 | 2 | 3 | 4 | 5 | 6 | 7 | 8 | 9 | 10 | 11 | 12
A | 0.2133 | 0.2223 | 0.2184 | 0.2186 | 0.2123 | 0.2143 | 0.2122 | 0.2184 | 0.22 | 0.2146 | 0.2252 | 0.2204
B | 0.2083 | 0.2035 | 0.2062 | 0.2131 | 0.2111 | 0.2192 | 0.2169 | 0.2204 | 0.2249 | 0.2205 | 0.2273 | 0.2212
C | 0.2111 | 0.2016 | 0.2083 | 0.2133 | 0.2157 | 0.22 | 0.2202 | 0.2127 | 0.2158 | 0.2229 | 0.2172 | 0.2241
D | 0.2142 | 0.2007 | 0.2093 | 0.2066 | 0.2196 | 0.2111 | 0.213 | 0.2093 | 0.208 | 0.2045 | 0.2099 | 0.2211
E | 0.2119 | 0.2089 | 0.2142 | 0.2172 | 0.2081 | 0.202 | 0.2058 | 0.2054 | 0.2033 | 0.2068 | 0.2191 | 0.2219
F | 0.2153 | 0.206 | 0.2057 | 0.2037 | 0.2029 | 0.203 | 0.2086 | 0.2074 | 0.2012 | 0.2005 | 0.214 | 0.219
G | 0.2048 | 0.2047 | 0.2025 | 0.2058 | 0.2138 | 0.2087 | 0.2044 | 0.2087 | 0.2115 | 0.2082 | 0.2163 | 0.2205
H | 0.2158 | 0.2241 | 0.2121 | 0.2145 | 0.2181 | 0.216 | 0.2218 | 0.2216 | 0.2137 | 0.2173 | 0.2121 | 0.22
End Time: | 22.03.2019 15:03:34
Label: Label4
Mode |  |  |  | Absorbance
Wavelength |  |  |  | 750 | nm
Bandwidth |  |  |  | 9 | nm
Number of Flashes |  |  |  | 25
Settle Time |  |  |  | 0 | ms
Start Time: | 22.03.2019 15:03:39
Temperature: 27.9 °C
<> | 1 | 2 | 3 | 4 | 5 | 6 | 7 | 8 | 9 | 10 | 11 | 12
A | 0.1887 | 0.1951 | 0.1899 | 0.1914 | 0.1854 | 0.1869 | 0.1847 | 0.191 | 0.1908 | 0.1868 | 0.1964 | 0.1919
B | 0.1836 | 0.1779 | 0.1797 | 0.186 | 0.1842 | 0.1916 | 0.1884 | 0.1914 | 0.1977 | 0.1933 | 0.1994 | 0.1918
C | 0.1845 | 0.1771 | 0.182 | 0.185 | 0.1874 | 0.1927 | 0.1945 | 0.1866 | 0.1888 | 0.1956 | 0.1881 | 0.1938
D | 0.1879 | 0.1757 | 0.1833 | 0.1791 | 0.1906 | 0.1848 | 0.186 | 0.1835 | 0.1818 | 0.1774 | 0.1796 | 0.1912
E | 0.1861 | 0.1827 | 0.1864 | 0.1888 | 0.1791 | 0.1748 | 0.18 | 0.179 | 0.1775 | 0.1799 | 0.1919 | 0.1912
F | 0.1895 | 0.1803 | 0.1792 | 0.1768 | 0.1763 | 0.1755 | 0.1832 | 0.1811 | 0.1751 | 0.1745 | 0.1878 | 0.1902
G | 0.1787 | 0.1796 | 0.1752 | 0.1777 | 0.1855 | 0.1805 | 0.1778 | 0.1831 | 0.1844 | 0.1804 | 0.186 | 0.1922
H | 0.1887 | 0.1963 | 0.1835 | 0.1853 | 0.1887 | 0.1866 | 0.1911 | 0.1922 | 0.1861 | 0.1878 | 0.1831 | 0.1924
End Time: | 22.03.2019 15:04:55
Label: Label1
Mode |  |  |  | Fluorescence Bottom Reading
Excitation Wavelength |  |  |  | 440 | nm
Emission Wavelength |  |  |  | 680 | nm
Excitation Bandwidth |  |  |  | 9 | nm
Emission Bandwidth |  |  |  | 20 | nm
Gain |  |  |  | 100 | Manual
Number of Flashes |  |  |  | 25
Integration Time |  |  |  | 20 | µs
Lag Time |  |  |  | 0 | µs
Settle Time |  |  |  | 0 | ms
Start Time: | 22.03.2019 15:05:00
Temperature: 28.1 °C
<> | 1 | 2 | 3 | 4 | 5 | 6 | 7 | 8 | 9 | 10 | 11 | 12
A | 2116 | 2176 | 2252 | 2240 | 2197 | 2199 | 2194 | 2222 | 2261 | 2224 | 2241 | 2222
B | 1982 | 1992 | 2036 | 2119 | 2199 | 2168 | 2208 | 2182 | 2249 | 2195 | 2199 | 2230
C | 2013 | 2029 | 2133 | 2168 | 2194 | 2184 | 2167 | 2147 | 2125 | 2129 | 2161 | 2251
D | 2122 | 2058 | 2100 | 2159 | 2194 | 2181 | 2142 | 2130 | 2126 | 2128 | 2161 | 2230
E | 2094 | 2061 | 2157 | 2156 | 2099 | 2092 | 2095 | 2116 | 2078 | 2089 | 2095 | 2329
F | 2156 | 2103 | 2124 | 2113 | 2151 | 2116 | 2140 | 2184 | 2077 | 2122 | 2088 | 2223
G | 2065 | 2063 | 2056 | 2145 | 2043 | 2144 | 2152 | 2120 | 2166 | 2160 | 2174 | 2255
H | 2227 | 2270 | 2214 | 2299 | 2290 | 2275 | 2293 | 2279 | 2281 | 2246 | 2185 | 2244
End Time: | 22.03.2019 15:06:19
Note on E1: Tecan.At.Common, 3.8.2.0 Tecan.At.Common.DocumentManagement, 3.8.2.0 Tecan.At.Common.DocumentManagement.Reader, 3.5.2.0 Tecan.At.Common.MCS, 3.8.2.0 Tecan.At.Common.Results, 3.8.2.0 Tecan.At.Common.UI, 3.8.2.0 Tecan.At.Communication.Common, 3.8.2.0 Tecan.At.Communication.Port.IP, 3.8.2.0 Tecan.At.Communication.Port.RS232, 3.8.2.0 Tecan.At.Communication.Port.SIM.Common, 3.8.2.0 Tecan.At.Communication.Port.USB, 3.8.2.0 Tecan.At.Communication.Server, 3.8.2.0 Tecan.At.Communication.SIM.AMR, 3.5.2.0 Tecan.At.Communication.SIM.AMRPlus, 3.5.2.0 Tecan.At.Communication.SIM.Connect, 3.8.2.0 Tecan.At.Communication.SIM.GeniosUltra, 3.5.2.0 Tecan.At.Communication.SIM.Safire3, 3.5.2.0 Tecan.At.Communication.SIM.Safire3Pro, 3.5.2.0 Tecan.At.Communication.SIM.SunriseMini, 3.5.2.0 Tecan.At.Instrument.Common, 3.8.2.0 Tecan.At.Instrument.Common.GCM, 3.8.2.0 Tecan.At.Instrument.Common.Reader, 3.5.2.0 Tecan.At.Instrument.Common.Stacker, 3.8.2.0 Tecan.At.Instrument.Gas.GCM, 3.8.2.0 Tecan.At.Instrument.GCM.Server, 3.8.2.0 Tecan.At.Instrument.Reader.AMR, 3.5.2.0 Tecan.At.Instrument.Reader.AMRPlus, 3.5.2.0 Tecan.At.Instrument.Reader.GeniosUltra, 3.5.2.0 Tecan.At.Instrument.Reader.Safire3, 3.5.2.0 Tecan.At.Instrument.Reader.Safire3Pro, 3.5.2.0 Tecan.At.Instrument.Reader.SunriseMini, 3.5.2.0 Tecan.At.Instrument.Server, 3.8.2.0 Tecan.At.Instrument.Stacker.Connect, 3.8.2.0 Tecan.At.Instrument.Stacker.Server, 3.8.2.0 Tecan.At.Measurement.BuiltInTest.Common, 3.5.2.0 Tecan.At.Measurement.Common, 3.5.2.0 Tecan.At.Measurement.Server, 3.5.2.0 Tecan.At.XFluor, 1.12.4.0 Tecan.At.XFluor.Connect.Reader, 1.12.4.0 Tecan.At.XFluor.Core, 1.12.4.0 Tecan.At.XFluor.Device, 1.12.4.0 Tecan.At.XFluor.Device.AMR, 1.12.4.0 Tecan.At.XFluor.Device.AMRPlus, 1.12.4.0 Tecan.At.XFluor.Device.GeniosUltra, 1.12.4.0 Tecan.At.XFluor.Device.Reader, 1.12.4.0 Tecan.At.XFluor.Device.Safire3, 1.12.4.0 Tecan.At.XFluor.Device.Safire3Pro, 1.12.4.0 Tecan.At.XFluor.Device.SunriseMini, 1.12.4.0 Tecan.At.XFluor.ExcelOutput, 1.12.4.0 Tecan.At.XFluor.NanoQuant, 1.12.4.0 Tecan.At.XFluor.ReaderEditor, 1.12.4.0
Note on E3: EHC, V_3.37_07/12_Infinite (Jul 20 2012/13.56.47) MTP, V_3.37_07/12_Infinite (Jul 20 2012/13.56.47) HCP, V_2.02_05/06_HCP (May 23 2006/14.05.27) LUM, V_2.00_04/06_LUMINESCENCE (Apr 5 2006/08.57.29) MEM, V_3.00_09/11_MCR (Sep 27 2011/15.05.45) MEX, V_3.00_09/11_MCR (Sep 27 2011/15.05.10) ZSCAN, V_3.37_07/12_Infinite (Jul 20 2012/13.56.47)