## Sheet2
Application: Tecan i-control |  |  |  | Tecan i-control , 1.12.4.0
Device: infinite 200Pro |  |  |  | Serial number: 1311006944 |  |  |  | Serial number of connected stacker:
Firmware: V_3.37_07/12_Infinite (Jul 20 2012/13.56.47) |  |  |  | MAI, V_3.37_07/12_Infinite (Jul 20 2012/13.56.47)
Date: | 22.03.2019
Time: | 14:39:31
System |  |  |  | MYM4M005924
User |  |  |  | MPIPZ\flores-uribe
Plate |  |  |  | Greiner 96 Flat Bottom Transparent Polystyrene Cat. No.: 655101/655161/655192 [GRE96ft.pdfx]
Plate-ID (Stacker)
Shaking (Linear) Duration: |  |  |  | 5 | s
Shaking (Linear) Amplitude: |  |  |  | 2 | mm
Label: Label2
Mode |  |  |  | Absorbance
Wavelength |  |  |  | 600 | nm
Bandwidth |  |  |  | 9 | nm
Number of Flashes |  |  |  | 25
Settle Time |  |  |  | 0 | ms
Part of Plate |  |  |  | A1-D12
Start Time: | 22.03.2019 14:39:36
Temperature: 28 °C
<> | 1 | 2 | 3 | 4 | 5 | 6 | 7 | 8 | 9 | 10 | 11 | 12
A | 0.226 | 0.2183 | 0.2224 | 0.2243 | 0.1195 | 0.1234 | 0.1144 | 0.1161 | 0.1124 | 0.1166 | 0.1131 | 0.1133
B | 0.2331 | 0.2343 | 0.2201 | 0.224 | 0.1206 | 0.1193 | 0.1191 | 0.117 | 0.1148 | 0.1137 | 0.113 | 0.1108
C | 0.2258 | 0.2331 | 0.1176 | 0.1185 | 0.119 | 0.1151 | 0.1178 | 0.124 | 0.1143 | 0.1146 | 0.1182 | 0.1283
D | 0.2135 | 0.2151 | 0.2256 | 0.1106 | 0.1199 | 0.1192 | 0.1169 | 0.1097 | 0.1098 | 0.1127 | 0.1177 | 0.1069
End Time: | 22.03.2019 14:40:17
Label: Label4
Mode |  |  |  | Absorbance
Wavelength |  |  |  | 750 | nm
Bandwidth |  |  |  | 9 | nm
Number of Flashes |  |  |  | 25
Settle Time |  |  |  | 0 | ms
Part of Plate |  |  |  | A1-D12
Start Time: | 22.03.2019 14:40:22
Temperature: 27.8 °C
<> | 1 | 2 | 3 | 4 | 5 | 6 | 7 | 8 | 9 | 10 | 11 | 12
A | 0.2009 | 0.1898 | 0.1933 | 0.1956 | 0.1194 | 0.121 | 0.1142 | 0.1153 | 0.1113 | 0.1177 | 0.1129 | 0.1126
B | 0.2047 | 0.2036 | 0.1904 | 0.1925 | 0.1209 | 0.1206 | 0.1166 | 0.1134 | 0.1151 | 0.1127 | 0.1129 | 0.1115
C | 0.1978 | 0.2033 | 0.1087 | 0.1111 | 0.1199 | 0.1152 | 0.1106 | 0.1148 | 0.113 | 0.1144 | 0.1112 | 0.1213
D | 0.1859 | 0.1854 | 0.1962 | 0.1025 | 0.1214 | 0.1187 | 0.1167 | 0.0999 | 0.109 | 0.1112 | 0.1197 | 0.0986
End Time: | 22.03.2019 14:41:02
Label: Label1
Mode |  |  |  | Fluorescence Bottom Reading
Excitation Wavelength |  |  |  | 440 | nm
Emission Wavelength |  |  |  | 680 | nm
Excitation Bandwidth |  |  |  | 9 | nm
Emission Bandwidth |  |  |  | 20 | nm
Gain |  |  |  | 100 | Manual
Number of Flashes |  |  |  | 25
Integration Time |  |  |  | 20 | µs
Lag Time |  |  |  | 0 | µs
Settle Time |  |  |  | 0 | ms
Part of Plate |  |  |  | A1-D12
Start Time: | 22.03.2019 14:41:07
Temperature: 27.5 °C
<> | 1 | 2 | 3 | 4 | 5 | 6 | 7 | 8 | 9 | 10 | 11 | 12
A | 2217 | 2279 | 2241 | 2389 | 80 | 77 | 73 | 74 | 10 | 12 | 13 | 9
B | 2246 | 2332 | 2358 | 2404 | 71 | 60 | 78 | 72 | 8 | 7 | 9 | 8
C | 2245 | 2384 | 3 | 4 | 81 | 103 | 3 | 4 | 12 | 12 | 2 | 4
D | 2317 | 2369 | 2382 | 3 | 67 | 58 | 66 | 3 | 8 | 8 | 12 | 3
End Time: | 22.03.2019 14:41:50
Note on E1: Tecan.At.Common, 3.8.2.0 Tecan.At.Common.DocumentManagement, 3.8.2.0 Tecan.At.Common.DocumentManagement.Reader, 3.5.2.0 Tecan.At.Common.MCS, 3.8.2.0 Tecan.At.Common.Results, 3.8.2.0 Tecan.At.Common.UI, 3.8.2.0 Tecan.At.Communication.Common, 3.8.2.0 Tecan.At.Communication.Port.IP, 3.8.2.0 Tecan.At.Communication.Port.RS232, 3.8.2.0 Tecan.At.Communication.Port.SIM.Common, 3.8.2.0 Tecan.At.Communication.Port.USB, 3.8.2.0 Tecan.At.Communication.Server, 3.8.2.0 Tecan.At.Communication.SIM.AMR, 3.5.2.0 Tecan.At.Communication.SIM.AMRPlus, 3.5.2.0 Tecan.At.Communication.SIM.Connect, 3.8.2.0 Tecan.At.Communication.SIM.GeniosUltra, 3.5.2.0 Tecan.At.Communication.SIM.Safire3, 3.5.2.0 Tecan.At.Communication.SIM.Safire3Pro, 3.5.2.0 Tecan.At.Communication.SIM.SunriseMini, 3.5.2.0 Tecan.At.Instrument.Common, 3.8.2.0 Tecan.At.Instrument.Common.GCM, 3.8.2.0 Tecan.At.Instrument.Common.Reader, 3.5.2.0 Tecan.At.Instrument.Common.Stacker, 3.8.2.0 Tecan.At.Instrument.Gas.GCM, 3.8.2.0 Tecan.At.Instrument.GCM.Server, 3.8.2.0 Tecan.At.Instrument.Reader.AMR, 3.5.2.0 Tecan.At.Instrument.Reader.AMRPlus, 3.5.2.0 Tecan.At.Instrument.Reader.GeniosUltra, 3.5.2.0 Tecan.At.Instrument.Reader.Safire3, 3.5.2.0 Tecan.At.Instrument.Reader.Safire3Pro, 3.5.2.0 Tecan.At.Instrument.Reader.SunriseMini, 3.5.2.0 Tecan.At.Instrument.Server, 3.8.2.0 Tecan.At.Instrument.Stacker.Connect, 3.8.2.0 Tecan.At.Instrument.Stacker.Server, 3.8.2.0 Tecan.At.Measurement.BuiltInTest.Common, 3.5.2.0 Tecan.At.Measurement.Common, 3.5.2.0 Tecan.At.Measurement.Server, 3.5.2.0 Tecan.At.XFluor, 1.12.4.0 Tecan.At.XFluor.Connect.Reader, 1.12.4.0 Tecan.At.XFluor.Core, 1.12.4.0 Tecan.At.XFluor.Device, 1.12.4.0 Tecan.At.XFluor.Device.AMR, 1.12.4.0 Tecan.At.XFluor.Device.AMRPlus, 1.12.4.0 Tecan.At.XFluor.Device.GeniosUltra, 1.12.4.0 Tecan.At.XFluor.Device.Reader, 1.12.4.0 Tecan.At.XFluor.Device.Safire3, 1.12.4.0 Tecan.At.XFluor.Device.Safire3Pro, 1.12.4.0 Tecan.At.XFluor.Device.SunriseMini, 1.12.4.0 Tecan.At.XFluor.ExcelOutput, 1.12.4.0 Tecan.At.XFluor.NanoQuant, 1.12.4.0 Tecan.At.XFluor.ReaderEditor, 1.12.4.0
Note on E3: EHC, V_3.37_07/12_Infinite (Jul 20 2012/13.56.47) MTP, V_3.37_07/12_Infinite (Jul 20 2012/13.56.47) HCP, V_2.02_05/06_HCP (May 23 2006/14.05.27) LUM, V_2.00_04/06_LUMINESCENCE (Apr 5 2006/08.57.29) MEM, V_3.00_09/11_MCR (Sep 27 2011/15.05.45) MEX, V_3.00_09/11_MCR (Sep 27 2011/15.05.10) ZSCAN, V_3.37_07/12_Infinite (Jul 20 2012/13.56.47)