## Sheet2
Application: Tecan i-control |  |  |  | Tecan i-control , 1.12.4.0
Device: infinite 200Pro |  |  |  | Serial number: 1311006944 |  |  |  | Serial number of connected stacker:
Firmware: V_3.37_07/12_Infinite (Jul 20 2012/13.56.47) |  |  |  | MAI, V_3.37_07/12_Infinite (Jul 20 2012/13.56.47)
Date: | 23.03.2019
Time: | 20:58:00
System |  |  |  | MYM4M005924
User |  |  |  | MPIPZ\duran
Plate |  |  |  | Greiner 96 Flat Bottom Transparent Polystyrene Cat. No.: 655101/655161/655192 [GRE96ft.pdfx]
Plate-ID (Stacker)
Shaking (Linear) Duration: |  |  |  | 5 | s
Shaking (Linear) Amplitude: |  |  |  | 2 | mm
Label: Label2
Mode |  |  |  | Absorbance
Wavelength |  |  |  | 600 | nm
Bandwidth |  |  |  | 9 | nm
Number of Flashes |  |  |  | 25
Settle Time |  |  |  | 0 | ms
Start Time: | 23.03.2019 20:58:05
Temperature: 25.1 °C
<> | 1 | 2 | 3 | 4 | 5 | 6 | 7 | 8 | 9 | 10 | 11 | 12
A | 0.1264 | 0.1207 | 0.1354 | 0.1304 | 0.1309 | 0.1294 | 0.1248 | 0.1304 | 0.1237 | 0.1276 | 0.1271 | 0.1297
B | 0.1339 | 0.1327 | 0.1275 | 0.1343 | 0.1352 | 0.1263 | 0.131 | 0.136 | 0.1178 | 0.1211 | 0.1229 | 0.1273
C | 0.132 | 0.1398 | 0.1285 | 0.1317 | 0.1328 | 0.1304 | 0.1347 | 0.1279 | 0.1219 | 0.124 | 0.1217 | 0.1357
D | 0.1302 | 0.1249 | 0.131 | 0.134 | 0.1329 | 0.1254 | 0.1289 | 0.1386 | 0.1281 | 0.1248 | 0.1228 | 0.1273
E | 0.1266 | 0.1236 | 0.1312 | 0.1404 | 0.1249 | 0.1298 | 0.1369 | 0.1312 | 0.1289 | 0.1265 | 0.1248 | 0.1312
F | 0.1274 | 0.1321 | 0.1335 | 0.1324 | 0.1357 | 0.1329 | 0.1289 | 0.1283 | 0.1246 | 0.1225 | 0.1321 | 0.1249
G | 0.1314 | 0.1367 | 0.1293 | 0.1336 | 0.1541 | 0.1289 | 0.1333 | 0.1267 | 0.1255 | 0.1242 | 0.1222 | 0.128
H | 0.117 | 0.126 | 0.1367 | 0.176 | 0.1683 | 0.1237 | 0.1265 | 0.128 | 0.1229 | 0.1273 | 0.1236 | 0.1271
End Time: | 23.03.2019 20:59:22
Label: Label4
Mode |  |  |  | Absorbance
Wavelength |  |  |  | 750 | nm
Bandwidth |  |  |  | 9 | nm
Number of Flashes |  |  |  | 25
Settle Time |  |  |  | 0 | ms
Start Time: | 23.03.2019 20:59:27
Temperature: 25.1 °C
<> | 1 | 2 | 3 | 4 | 5 | 6 | 7 | 8 | 9 | 10 | 11 | 12
A | 0.1207 | 0.1149 | 0.1298 | 0.1244 | 0.1233 | 0.1211 | 0.1212 | 0.123 | 0.1213 | 0.1283 | 0.1197 | 0.1259
B | 0.1279 | 0.1254 | 0.1214 | 0.1226 | 0.128 | 0.1249 | 0.1264 | 0.1274 | 0.1168 | 0.1192 | 0.1221 | 0.1255
C | 0.1225 | 0.1269 | 0.1213 | 0.1235 | 0.126 | 0.123 | 0.127 | 0.1227 | 0.118 | 0.122 | 0.1198 | 0.1303
D | 0.124 | 0.117 | 0.1231 | 0.1258 | 0.124 | 0.124 | 0.1259 | 0.1287 | 0.1215 | 0.1202 | 0.1235 | 0.1251
E | 0.1222 | 0.1186 | 0.1249 | 0.1356 | 0.125 | 0.1234 | 0.1274 | 0.125 | 0.1232 | 0.1233 | 0.1238 | 0.126
F | 0.1226 | 0.1272 | 0.1266 | 0.1266 | 0.1278 | 0.1266 | 0.1206 | 0.1216 | 0.1198 | 0.1188 | 0.1287 | 0.1223
G | 0.1247 | 0.1302 | 0.1248 | 0.1293 | 0.1428 | 0.1227 | 0.1257 | 0.1203 | 0.1208 | 0.1197 | 0.1184 | 0.1244
H | 0.1129 | 0.1201 | 0.1305 | 0.1575 | 0.151 | 0.1187 | 0.1222 | 0.1234 | 0.119 | 0.1222 | 0.12 | 0.1248
End Time: | 23.03.2019 21:00:44
Label: Label1
Mode |  |  |  | Fluorescence Bottom Reading
Excitation Wavelength |  |  |  | 440 | nm
Emission Wavelength |  |  |  | 680 | nm
Excitation Bandwidth |  |  |  | 9 | nm
Emission Bandwidth |  |  |  | 20 | nm
Gain |  |  |  | 100 | Manual
Number of Flashes |  |  |  | 25
Integration Time |  |  |  | 20 | µs
Lag Time |  |  |  | 0 | µs
Settle Time |  |  |  | 0 | ms
Start Time: | 23.03.2019 21:00:48
Temperature: 25.3 °C
<> | 1 | 2 | 3 | 4 | 5 | 6 | 7 | 8 | 9 | 10 | 11 | 12
A | 383 | 319 | 431 | 319 | 367 | 377 | 363 | 399 | 389 | 349 | 405 | 356
B | 376 | 326 | 325 | 356 | 386 | 389 | 411 | 418 | 392 | 374 | 373 | 412
C | 411 | 355 | 335 | 346 | 346 | 380 | 444 | 411 | 409 | 400 | 367 | 392
D | 407 | 365 | 416 | 436 | 407 | 421 | 418 | 409 | 410 | 381 | 375 | 376
E | 376 | 431 | 434 | 429 | 409 | 390 | 395 | 377 | 403 | 382 | 357 | 403
F | 409 | 372 | 404 | 436 | 388 | 356 | 393 | 389 | 385 | 351 | 335 | 367
G | 401 | 386 | 410 | 427 | 1067 | 376 | 401 | 400 | 384 | 388 | 373 | 421
H | 467 | 414 | 396 | 1394 | 1304 | 340 | 357 | 359 | 347 | 389 | 369 | 371
End Time: | 23.03.2019 21:02:07
Note on E1: Tecan.At.Common, 3.8.2.0 Tecan.At.Common.DocumentManagement, 3.8.2.0 Tecan.At.Common.DocumentManagement.Reader, 3.5.2.0 Tecan.At.Common.MCS, 3.8.2.0 Tecan.At.Common.Results, 3.8.2.0 Tecan.At.Common.UI, 3.8.2.0 Tecan.At.Communication.Common, 3.8.2.0 Tecan.At.Communication.Port.IP, 3.8.2.0 Tecan.At.Communication.Port.RS232, 3.8.2.0 Tecan.At.Communication.Port.SIM.Common, 3.8.2.0 Tecan.At.Communication.Port.USB, 3.8.2.0 Tecan.At.Communication.Server, 3.8.2.0 Tecan.At.Communication.SIM.AMR, 3.5.2.0 Tecan.At.Communication.SIM.AMRPlus, 3.5.2.0 Tecan.At.Communication.SIM.Connect, 3.8.2.0 Tecan.At.Communication.SIM.GeniosUltra, 3.5.2.0 Tecan.At.Communication.SIM.Safire3, 3.5.2.0 Tecan.At.Communication.SIM.Safire3Pro, 3.5.2.0 Tecan.At.Communication.SIM.SunriseMini, 3.5.2.0 Tecan.At.Instrument.Common, 3.8.2.0 Tecan.At.Instrument.Common.GCM, 3.8.2.0 Tecan.At.Instrument.Common.Reader, 3.5.2.0 Tecan.At.Instrument.Common.Stacker, 3.8.2.0 Tecan.At.Instrument.Gas.GCM, 3.8.2.0 Tecan.At.Instrument.GCM.Server, 3.8.2.0 Tecan.At.Instrument.Reader.AMR, 3.5.2.0 Tecan.At.Instrument.Reader.AMRPlus, 3.5.2.0 Tecan.At.Instrument.Reader.GeniosUltra, 3.5.2.0 Tecan.At.Instrument.Reader.Safire3, 3.5.2.0 Tecan.At.Instrument.Reader.Safire3Pro, 3.5.2.0 Tecan.At.Instrument.Reader.SunriseMini, 3.5.2.0 Tecan.At.Instrument.Server, 3.8.2.0 Tecan.At.Instrument.Stacker.Connect, 3.8.2.0 Tecan.At.Instrument.Stacker.Server, 3.8.2.0 Tecan.At.Measurement.BuiltInTest.Common, 3.5.2.0 Tecan.At.Measurement.Common, 3.5.2.0 Tecan.At.Measurement.Server, 3.5.2.0 Tecan.At.XFluor, 1.12.4.0 Tecan.At.XFluor.Connect.Reader, 1.12.4.0 Tecan.At.XFluor.Core, 1.12.4.0 Tecan.At.XFluor.Device, 1.12.4.0 Tecan.At.XFluor.Device.AMR, 1.12.4.0 Tecan.At.XFluor.Device.AMRPlus, 1.12.4.0 Tecan.At.XFluor.Device.GeniosUltra, 1.12.4.0 Tecan.At.XFluor.Device.Reader, 1.12.4.0 Tecan.At.XFluor.Device.Safire3, 1.12.4.0 Tecan.At.XFluor.Device.Safire3Pro, 1.12.4.0 Tecan.At.XFluor.Device.SunriseMini, 1.12.4.0 Tecan.At.XFluor.ExcelOutput, 1.12.4.0 Tecan.At.XFluor.NanoQuant, 1.12.4.0 Tecan.At.XFluor.ReaderEditor, 1.12.4.0
Note on E3: EHC, V_3.37_07/12_Infinite (Jul 20 2012/13.56.47) MTP, V_3.37_07/12_Infinite (Jul 20 2012/13.56.47) HCP, V_2.02_05/06_HCP (May 23 2006/14.05.27) LUM, V_2.00_04/06_LUMINESCENCE (Apr 5 2006/08.57.29) MEM, V_3.00_09/11_MCR (Sep 27 2011/15.05.45) MEX, V_3.00_09/11_MCR (Sep 27 2011/15.05.10) ZSCAN, V_3.37_07/12_Infinite (Jul 20 2012/13.56.47)