## Sheet2
Application: Tecan i-control |  |  |  | Tecan i-control , 1.12.4.0
Device: infinite 200Pro |  |  |  | Serial number: 1311006944 |  |  |  | Serial number of connected stacker:
Firmware: V_3.37_07/12_Infinite (Jul 20 2012/13.56.47) |  |  |  | MAI, V_3.37_07/12_Infinite (Jul 20 2012/13.56.47)
Date: | 24.03.2019
Time: | 14:25:23
System |  |  |  | MYM4M005924
User |  |  |  | MPIPZ\duran
Plate |  |  |  | Greiner 96 Flat Bottom Transparent Polystyrene Cat. No.: 655101/655161/655192 [GRE96ft.pdfx]
Plate-ID (Stacker)
Shaking (Linear) Duration: |  |  |  | 5 | s
Shaking (Linear) Amplitude: |  |  |  | 2 | mm
Label: Label5
Mode |  |  |  | Absorbance
Wavelength |  |  |  | 600 | nm
Bandwidth |  |  |  | 9 | nm
Number of Flashes |  |  |  | 25
Settle Time |  |  |  | 0 | ms
Start Time: | 24.03.2019 14:25:28
Temperature: 25.9 °C
<> | 1 | 2 | 3 | 4 | 5 | 6 | 7 | 8 | 9 | 10 | 11 | 12
A | 0.1354 | 0.1313 | 0.1329 | 0.1324 | 0.1227 | 0.1228 | 0.1231 | 0.1222 | 0.1226 | 0.1264 | 0.1182 | 0.1278
B | 0.1314 | 0.1319 | 0.1328 | 0.1281 | 0.1288 | 0.1781 | 0.1325 | 0.1393 | 0.128 | 0.1311 | 0.1295 | 0.1229
C | 0.1301 | 0.1247 | 0.2137 | 0.1421 | 0.1705 | 0.1784 | 0.1469 | 0.1312 | 0.1258 | 0.1287 | 0.1269 | 0.1318
D | 0.1369 | 0.1338 | 0.1234 | 0.1681 | 0.1901 | 0.1886 | 0.1567 | 0.1336 | 0.1239 | 0.1326 | 0.1211 | 0.1245
E | 0.1353 | 0.1303 | 0.1358 | 0.1358 | 0.1349 | 0.152 | 0.1356 | 0.1418 | 0.1264 | 0.1382 | 0.1291 | 0.1258
F | 0.1427 | 0.129 | 0.1344 | 0.1262 | 0.1426 | 0.1388 | 0.1321 | 0.1406 | 0.1278 | 0.1343 | 0.1321 | 0.1185
G | 0.1364 | 0.1421 | 0.1317 | 0.1367 | 0.1276 | 0.1261 | 0.1465 | 0.1391 | 0.1348 | 0.1382 | 0.128 | 0.1274
H | 0.1341 | 0.1239 | 0.1297 | 0.1262 | 0.1268 | 0.1386 | 0.1366 | 0.1195 | 0.1182 | 0.1191 | 0.119 | 0.1171
End Time: | 24.03.2019 14:26:45
Label: Label4
Mode |  |  |  | Absorbance
Wavelength |  |  |  | 750 | nm
Bandwidth |  |  |  | 9 | nm
Number of Flashes |  |  |  | 25
Settle Time |  |  |  | 0 | ms
Start Time: | 24.03.2019 14:26:50
Temperature: 26.2 °C
<> | 1 | 2 | 3 | 4 | 5 | 6 | 7 | 8 | 9 | 10 | 11 | 12
A | 0.1312 | 0.1272 | 0.1304 | 0.1309 | 0.1194 | 0.119 | 0.121 | 0.1177 | 0.1187 | 0.1233 | 0.1164 | 0.1255
B | 0.127 | 0.1256 | 0.1287 | 0.1257 | 0.1247 | 0.1593 | 0.1263 | 0.1277 | 0.1236 | 0.1256 | 0.1233 | 0.119
C | 0.1259 | 0.1223 | 0.1926 | 0.1243 | 0.1489 | 0.1534 | 0.1353 | 0.1232 | 0.1183 | 0.1252 | 0.1252 | 0.1299
D | 0.1312 | 0.1271 | 0.1192 | 0.1478 | 0.1676 | 0.1653 | 0.1357 | 0.1276 | 0.1192 | 0.1285 | 0.1203 | 0.1213
E | 0.1328 | 0.1245 | 0.128 | 0.1342 | 0.1326 | 0.1336 | 0.1305 | 0.1355 | 0.1241 | 0.1336 | 0.1259 | 0.1208
F | 0.1384 | 0.1261 | 0.1317 | 0.1229 | 0.1368 | 0.1346 | 0.1288 | 0.1364 | 0.1246 | 0.1275 | 0.1281 | 0.1145
G | 0.1319 | 0.1378 | 0.1273 | 0.1315 | 0.1229 | 0.121 | 0.143 | 0.133 | 0.1304 | 0.1325 | 0.1239 | 0.124
H | 0.1287 | 0.1192 | 0.1263 | 0.1213 | 0.1217 | 0.1326 | 0.1325 | 0.1155 | 0.1153 | 0.1152 | 0.1163 | 0.1157
End Time: | 24.03.2019 14:28:07
Note on E1: Tecan.At.Common, 3.8.2.0 Tecan.At.Common.DocumentManagement, 3.8.2.0 Tecan.At.Common.DocumentManagement.Reader, 3.5.2.0 Tecan.At.Common.MCS, 3.8.2.0 Tecan.At.Common.Results, 3.8.2.0 Tecan.At.Common.UI, 3.8.2.0 Tecan.At.Communication.Common, 3.8.2.0 Tecan.At.Communication.Port.IP, 3.8.2.0 Tecan.At.Communication.Port.RS232, 3.8.2.0 Tecan.At.Communication.Port.SIM.Common, 3.8.2.0 Tecan.At.Communication.Port.USB, 3.8.2.0 Tecan.At.Communication.Server, 3.8.2.0 Tecan.At.Communication.SIM.AMR, 3.5.2.0 Tecan.At.Communication.SIM.AMRPlus, 3.5.2.0 Tecan.At.Communication.SIM.Connect, 3.8.2.0 Tecan.At.Communication.SIM.GeniosUltra, 3.5.2.0 Tecan.At.Communication.SIM.Safire3, 3.5.2.0 Tecan.At.Communication.SIM.Safire3Pro, 3.5.2.0 Tecan.At.Communication.SIM.SunriseMini, 3.5.2.0 Tecan.At.Instrument.Common, 3.8.2.0 Tecan.At.Instrument.Common.GCM, 3.8.2.0 Tecan.At.Instrument.Common.Reader, 3.5.2.0 Tecan.At.Instrument.Common.Stacker, 3.8.2.0 Tecan.At.Instrument.Gas.GCM, 3.8.2.0 Tecan.At.Instrument.GCM.Server, 3.8.2.0 Tecan.At.Instrument.Reader.AMR, 3.5.2.0 Tecan.At.Instrument.Reader.AMRPlus, 3.5.2.0 Tecan.At.Instrument.Reader.GeniosUltra, 3.5.2.0 Tecan.At.Instrument.Reader.Safire3, 3.5.2.0 Tecan.At.Instrument.Reader.Safire3Pro, 3.5.2.0 Tecan.At.Instrument.Reader.SunriseMini, 3.5.2.0 Tecan.At.Instrument.Server, 3.8.2.0 Tecan.At.Instrument.Stacker.Connect, 3.8.2.0 Tecan.At.Instrument.Stacker.Server, 3.8.2.0 Tecan.At.Measurement.BuiltInTest.Common, 3.5.2.0 Tecan.At.Measurement.Common, 3.5.2.0 Tecan.At.Measurement.Server, 3.5.2.0 Tecan.At.XFluor, 1.12.4.0 Tecan.At.XFluor.Connect.Reader, 1.12.4.0 Tecan.At.XFluor.Core, 1.12.4.0 Tecan.At.XFluor.Device, 1.12.4.0 Tecan.At.XFluor.Device.AMR, 1.12.4.0 Tecan.At.XFluor.Device.AMRPlus, 1.12.4.0 Tecan.At.XFluor.Device.GeniosUltra, 1.12.4.0 Tecan.At.XFluor.Device.Reader, 1.12.4.0 Tecan.At.XFluor.Device.Safire3, 1.12.4.0 Tecan.At.XFluor.Device.Safire3Pro, 1.12.4.0 Tecan.At.XFluor.Device.SunriseMini, 1.12.4.0 Tecan.At.XFluor.ExcelOutput, 1.12.4.0 Tecan.At.XFluor.NanoQuant, 1.12.4.0 Tecan.At.XFluor.ReaderEditor, 1.12.4.0
Note on E3: EHC, V_3.37_07/12_Infinite (Jul 20 2012/13.56.47) MTP, V_3.37_07/12_Infinite (Jul 20 2012/13.56.47) HCP, V_2.02_05/06_HCP (May 23 2006/14.05.27) LUM, V_2.00_04/06_LUMINESCENCE (Apr 5 2006/08.57.29) MEM, V_3.00_09/11_MCR (Sep 27 2011/15.05.45) MEX, V_3.00_09/11_MCR (Sep 27 2011/15.05.10) ZSCAN, V_3.37_07/12_Infinite (Jul 20 2012/13.56.47)