## Sheet2
Application: Tecan i-control |  |  |  | Tecan i-control , 1.12.4.0
Device: infinite 200Pro |  |  |  | Serial number: 1311006944 |  |  |  | Serial number of connected stacker:
Firmware: V_3.37_07/12_Infinite (Jul 20 2012/13.56.47) |  |  |  | MAI, V_3.37_07/12_Infinite (Jul 20 2012/13.56.47)
Date: | 24.03.2019
Time: | 13:42:31
System |  |  |  | MYM4M005924
User |  |  |  | MPIPZ\duran
Plate |  |  |  | Greiner 96 Flat Bottom Transparent Polystyrene Cat. No.: 655101/655161/655192 [GRE96ft.pdfx]
Plate-ID (Stacker)
Shaking (Linear) Duration: |  |  |  | 5 | s
Shaking (Linear) Amplitude: |  |  |  | 2 | mm
Label: Label2
Mode |  |  |  | Absorbance
Wavelength |  |  |  | 600 | nm
Bandwidth |  |  |  | 9 | nm
Number of Flashes |  |  |  | 25
Settle Time |  |  |  | 0 | ms
Start Time: | 24.03.2019 13:42:36
Temperature: 22.2 °C
<> | 1 | 2 | 3 | 4 | 5 | 6 | 7 | 8 | 9 | 10 | 11 | 12
A | 0.1258 | 0.1284 | 0.127 | 0.1221 | 0.1219 | 0.1202 | 0.1279 | 0.1204 | 0.1224 | 0.1193 | 0.1304 | 0.1215
B | 0.1275 | 0.1265 | 0.1246 | 0.1201 | 0.1239 | 0.1176 | 0.1296 | 0.1257 | 0.1321 | 0.1218 | 0.1253 | 0.1213
C | 0.1321 | 0.1285 | 0.1244 | 0.1196 | 0.131 | 0.1212 | 0.122 | 0.1227 | 0.119 | 0.1202 | 0.1267 | 0.1176
D | 0.1365 | 0.1328 | 0.1295 | 0.1197 | 0.1433 | 0.1175 | 0.1221 | 0.1193 | 0.1158 | 0.1178 | 0.1245 | 0.1222
E | 0.1409 | 0.1294 | 0.1265 | 0.1161 | 0.1263 | 0.1186 | 0.1187 | 0.1201 | 0.1235 | 0.1157 | 0.1212 | 0.1173
F | 0.1437 | 0.1545 | 0.1274 | 0.1217 | 0.1198 | 0.1203 | 0.2663 | 0.2747 | 0.2191 | 0.1361 | 0.1263 | 0.1227
G | 0.1422 | 0.1277 | 0.1296 | 0.1255 | 0.1652 | 0.1989 | 0.14 | 0.1304 | 0.1237 | 0.1249 | 0.1305 | 0.118
H | 0.14 | 0.1379 | 0.1442 | 0.1255 | 0.125 | 0.1323 | 0.1291 | 0.1267 | 0.1203 | 0.1207 | 0.1193 | 0.1232
End Time: | 24.03.2019 13:43:53
Label: Label4
Mode |  |  |  | Absorbance
Wavelength |  |  |  | 750 | nm
Bandwidth |  |  |  | 9 | nm
Number of Flashes |  |  |  | 25
Settle Time |  |  |  | 0 | ms
Start Time: | 24.03.2019 13:43:58
Temperature: 22.2 °C
<> | 1 | 2 | 3 | 4 | 5 | 6 | 7 | 8 | 9 | 10 | 11 | 12
A | 0.1241 | 0.1233 | 0.1221 | 0.1187 | 0.1167 | 0.1112 | 0.119 | 0.1139 | 0.1172 | 0.116 | 0.1198 | 0.1172
B | 0.121 | 0.1195 | 0.1205 | 0.1139 | 0.1181 | 0.1134 | 0.1206 | 0.1187 | 0.1214 | 0.1161 | 0.1182 | 0.116
C | 0.1285 | 0.124 | 0.1211 | 0.118 | 0.1274 | 0.1188 | 0.1169 | 0.1175 | 0.1115 | 0.1174 | 0.1197 | 0.1159
D | 0.1305 | 0.1243 | 0.1234 | 0.1137 | 0.1417 | 0.1143 | 0.1176 | 0.1133 | 0.1091 | 0.1113 | 0.1209 | 0.117
E | 0.1329 | 0.1241 | 0.1197 | 0.1157 | 0.1229 | 0.1142 | 0.1133 | 0.1146 | 0.1191 | 0.1113 | 0.1203 | 0.112
F | 0.1352 | 0.1478 | 0.123 | 0.1166 | 0.1134 | 0.1126 | 0.2614 | 0.2694 | 0.2091 | 0.1303 | 0.1196 | 0.1169
G | 0.1344 | 0.1228 | 0.1217 | 0.1184 | 0.1533 | 0.1871 | 0.1324 | 0.123 | 0.1182 | 0.1184 | 0.1242 | 0.1129
H | 0.1339 | 0.1279 | 0.1342 | 0.117 | 0.1156 | 0.1218 | 0.1223 | 0.1204 | 0.1154 | 0.115 | 0.1134 | 0.12
End Time: | 24.03.2019 13:45:14
Label: Label1
Mode |  |  |  | Fluorescence Bottom Reading
Excitation Wavelength |  |  |  | 440 | nm
Emission Wavelength |  |  |  | 680 | nm
Excitation Bandwidth |  |  |  | 9 | nm
Emission Bandwidth |  |  |  | 20 | nm
Gain |  |  |  | 100 | Manual
Number of Flashes |  |  |  | 25
Integration Time |  |  |  | 20 | µs
Lag Time |  |  |  | 0 | µs
Settle Time |  |  |  | 0 | ms
Start Time: | 24.03.2019 13:45:19
Temperature: 22.3 °C
<> | 1 | 2 | 3 | 4 | 5 | 6 | 7 | 8 | 9 | 10 | 11 | 12
A | 238 | 383 | 322 | 302 | 275 | 312 | 240 | 246 | 257 | 237 | 276 | 196
B | 268 | 316 | 315 | 306 | 276 | 208 | 267 | 238 | 219 | 218 | 241 | 232
C | 394 | 290 | 409 | 403 | 308 | 419 | 268 | 311 | 296 | 326 | 260 | 235
D | 288 | 235 | 320 | 436 | 396 | 273 | 234 | 240 | 331 | 230 | 271 | 301
E | 582 | 236 | 283 | 371 | 250 | 345 | 258 | 223 | 272 | 241 | 223 | 203
F | 280 | 565 | 210 | 247 | 209 | 202 | 335 | 376 | 293 | 278 | 224 | 230
G | 399 | 286 | 296 | 446 | 255 | 483 | 295 | 245 | 215 | 213 | 240 | 247
H | 287 | 362 | 216 | 201 | 261 | 236 | 231 | 269 | 213 | 244 | 231 | 252
End Time: | 24.03.2019 13:46:38
Note on E1: Tecan.At.Common, 3.8.2.0 Tecan.At.Common.DocumentManagement, 3.8.2.0 Tecan.At.Common.DocumentManagement.Reader, 3.5.2.0 Tecan.At.Common.MCS, 3.8.2.0 Tecan.At.Common.Results, 3.8.2.0 Tecan.At.Common.UI, 3.8.2.0 Tecan.At.Communication.Common, 3.8.2.0 Tecan.At.Communication.Port.IP, 3.8.2.0 Tecan.At.Communication.Port.RS232, 3.8.2.0 Tecan.At.Communication.Port.SIM.Common, 3.8.2.0 Tecan.At.Communication.Port.USB, 3.8.2.0 Tecan.At.Communication.Server, 3.8.2.0 Tecan.At.Communication.SIM.AMR, 3.5.2.0 Tecan.At.Communication.SIM.AMRPlus, 3.5.2.0 Tecan.At.Communication.SIM.Connect, 3.8.2.0 Tecan.At.Communication.SIM.GeniosUltra, 3.5.2.0 Tecan.At.Communication.SIM.Safire3, 3.5.2.0 Tecan.At.Communication.SIM.Safire3Pro, 3.5.2.0 Tecan.At.Communication.SIM.SunriseMini, 3.5.2.0 Tecan.At.Instrument.Common, 3.8.2.0 Tecan.At.Instrument.Common.GCM, 3.8.2.0 Tecan.At.Instrument.Common.Reader, 3.5.2.0 Tecan.At.Instrument.Common.Stacker, 3.8.2.0 Tecan.At.Instrument.Gas.GCM, 3.8.2.0 Tecan.At.Instrument.GCM.Server, 3.8.2.0 Tecan.At.Instrument.Reader.AMR, 3.5.2.0 Tecan.At.Instrument.Reader.AMRPlus, 3.5.2.0 Tecan.At.Instrument.Reader.GeniosUltra, 3.5.2.0 Tecan.At.Instrument.Reader.Safire3, 3.5.2.0 Tecan.At.Instrument.Reader.Safire3Pro, 3.5.2.0 Tecan.At.Instrument.Reader.SunriseMini, 3.5.2.0 Tecan.At.Instrument.Server, 3.8.2.0 Tecan.At.Instrument.Stacker.Connect, 3.8.2.0 Tecan.At.Instrument.Stacker.Server, 3.8.2.0 Tecan.At.Measurement.BuiltInTest.Common, 3.5.2.0 Tecan.At.Measurement.Common, 3.5.2.0 Tecan.At.Measurement.Server, 3.5.2.0 Tecan.At.XFluor, 1.12.4.0 Tecan.At.XFluor.Connect.Reader, 1.12.4.0 Tecan.At.XFluor.Core, 1.12.4.0 Tecan.At.XFluor.Device, 1.12.4.0 Tecan.At.XFluor.Device.AMR, 1.12.4.0 Tecan.At.XFluor.Device.AMRPlus, 1.12.4.0 Tecan.At.XFluor.Device.GeniosUltra, 1.12.4.0 Tecan.At.XFluor.Device.Reader, 1.12.4.0 Tecan.At.XFluor.Device.Safire3, 1.12.4.0 Tecan.At.XFluor.Device.Safire3Pro, 1.12.4.0 Tecan.At.XFluor.Device.SunriseMini, 1.12.4.0 Tecan.At.XFluor.ExcelOutput, 1.12.4.0 Tecan.At.XFluor.NanoQuant, 1.12.4.0 Tecan.At.XFluor.ReaderEditor, 1.12.4.0
Note on E3: EHC, V_3.37_07/12_Infinite (Jul 20 2012/13.56.47) MTP, V_3.37_07/12_Infinite (Jul 20 2012/13.56.47) HCP, V_2.02_05/06_HCP (May 23 2006/14.05.27) LUM, V_2.00_04/06_LUMINESCENCE (Apr 5 2006/08.57.29) MEM, V_3.00_09/11_MCR (Sep 27 2011/15.05.45) MEX, V_3.00_09/11_MCR (Sep 27 2011/15.05.10) ZSCAN, V_3.37_07/12_Infinite (Jul 20 2012/13.56.47)