## Sheet2
Application: Tecan i-control |  |  |  | Tecan i-control , 1.12.4.0
Device: infinite 200Pro |  |  |  | Serial number: 1311006944 |  |  |  | Serial number of connected stacker:
Firmware: V_3.37_07/12_Infinite (Jul 20 2012/13.56.47) |  |  |  | MAI, V_3.37_07/12_Infinite (Jul 20 2012/13.56.47)
Date: | 25.03.2019
Time: | 14:20:01
System |  |  |  | MYM4M005924
User |  |  |  | MPIPZ\duran
Plate |  |  |  | Greiner 96 Flat Bottom Transparent Polystyrene Cat. No.: 655101/655161/655192 [GRE96ft.pdfx]
Plate-ID (Stacker)
Shaking (Linear) Duration: |  |  |  | 5 | s
Shaking (Linear) Amplitude: |  |  |  | 2 | mm
Label: Label2
Mode |  |  |  | Absorbance
Wavelength |  |  |  | 600 | nm
Bandwidth |  |  |  | 9 | nm
Number of Flashes |  |  |  | 25
Settle Time |  |  |  | 0 | ms
Start Time: | 25.03.2019 14:20:06
Temperature: 27.7 °C
<> | 1 | 2 | 3 | 4 | 5 | 6 | 7 | 8 | 9 | 10 | 11 | 12
A | 0.1517 | 0.1602 | 0.1602 | 0.1518 | 0.168 | 0.1552 | 0.1661 | 0.1742 | 0.1848 | 0.1794 | 0.1674 | 0.1724
B | 0.1682 | 0.1598 | 0.1514 | 0.1551 | 0.1567 | 0.1688 | 0.1625 | 0.2235 | 0.1855 | 0.1879 | 0.2046 | 0.1762
C | 0.1604 | 0.1561 | 0.155 | 0.1588 | 0.1508 | 0.1551 | 0.1565 | 0.2059 | 0.2556 | 0.2452 | 0.1984 | 0.1747
D | 0.1619 | 0.161 | 0.1586 | 0.1475 | 0.1673 | 0.1828 | 0.2365 | 0.2355 | 0.2382 | 0.2557 | 0.2146 | 0.1858
E | 0.1564 | 0.1484 | 0.1626 | 0.1607 | 0.1679 | 0.1655 | 0.1657 | 0.2216 | 0.2438 | 0.2555 | 0.2248 | 0.1868
F | 0.1626 | 0.1717 | 0.1591 | 0.1574 | 0.1596 | 0.1666 | 0.1681 | 0.2478 | 0.2647 | 0.2381 | 0.2457 | 0.187
G | 0.1665 | 0.1759 | 0.1849 | 0.1727 | 0.1577 | 0.1789 | 0.2064 | 0.2591 | 0.183 | 0.2352 | 0.2188 | 0.1771
H | 0.1884 | 0.1594 | 0.1881 | 0.2304 | 0.1764 | 0.1746 | 0.2233 | 0.2167 | 0.2011 | 0.1852 | 0.191 | 0.1951
End Time: | 25.03.2019 14:21:23
Label: Label4
Mode |  |  |  | Absorbance
Wavelength |  |  |  | 750 | nm
Bandwidth |  |  |  | 9 | nm
Number of Flashes |  |  |  | 25
Settle Time |  |  |  | 0 | ms
Start Time: | 25.03.2019 14:21:28
Temperature: 27.9 °C
<> | 1 | 2 | 3 | 4 | 5 | 6 | 7 | 8 | 9 | 10 | 11 | 12
A | 0.1354 | 0.1385 | 0.1467 | 0.1366 | 0.1503 | 0.1384 | 0.149 | 0.157 | 0.1646 | 0.1625 | 0.1527 | 0.1549
B | 0.1472 | 0.1408 | 0.1351 | 0.1357 | 0.1376 | 0.1494 | 0.1431 | 0.1842 | 0.1598 | 0.1576 | 0.1706 | 0.1521
C | 0.1411 | 0.1407 | 0.1361 | 0.1386 | 0.1358 | 0.1366 | 0.139 | 0.1745 | 0.2063 | 0.1928 | 0.1618 | 0.1512
D | 0.1408 | 0.1383 | 0.1373 | 0.1312 | 0.1496 | 0.1603 | 0.1985 | 0.1926 | 0.1954 | 0.2048 | 0.1724 | 0.1576
E | 0.137 | 0.1289 | 0.1389 | 0.1407 | 0.1463 | 0.1452 | 0.1459 | 0.1901 | 0.1965 | 0.2083 | 0.1816 | 0.162
F | 0.1436 | 0.1514 | 0.1409 | 0.1415 | 0.1411 | 0.1469 | 0.1471 | 0.2091 | 0.206 | 0.1925 | 0.2079 | 0.1637
G | 0.1486 | 0.1555 | 0.1603 | 0.1503 | 0.1401 | 0.1576 | 0.1678 | 0.2059 | 0.159 | 0.1886 | 0.1878 | 0.1628
H | 0.1715 | 0.1416 | 0.171 | 0.1879 | 0.1549 | 0.1528 | 0.1967 | 0.1829 | 0.1862 | 0.1754 | 0.1775 | 0.1744
End Time: | 25.03.2019 14:22:45
Label: Label1
Mode |  |  |  | Fluorescence Bottom Reading
Excitation Wavelength |  |  |  | 440 | nm
Emission Wavelength |  |  |  | 680 | nm
Excitation Bandwidth |  |  |  | 9 | nm
Emission Bandwidth |  |  |  | 20 | nm
Gain |  |  |  | 100 | Manual
Number of Flashes |  |  |  | 25
Integration Time |  |  |  | 20 | µs
Lag Time |  |  |  | 0 | µs
Settle Time |  |  |  | 0 | ms
Start Time: | 25.03.2019 14:22:49
Temperature: 27.6 °C
<> | 1 | 2 | 3 | 4 | 5 | 6 | 7 | 8 | 9 | 10 | 11 | 12
A | 1584 | 1540 | 1721 | 1227 | 2217 | 1237 | 1780 | 1742 | 2053 | 1726 | 1241 | 1581
B | 1617 | 1500 | 1813 | 1848 | 1933 | 2222 | 1832 | 2329 | 2036 | 1511 | 1813 | 1502
C | 1373 | 1632 | 1844 | 1788 | 1426 | 1642 | 1645 | 2418 | 1888 | 2544 | 1858 | 1570
D | 1440 | 1486 | 1941 | 1555 | 1919 | 2351 | 1968 | 2361 | 2541 | 2318 | 2029 | 1823
E | 1768 | 1511 | 1823 | 1964 | 2340 | 2169 | 2522 | 2400 | 1929 | 1992 | 2623 | 1976
F | 1473 | 1568 | 1800 | 1620 | 1993 | 2234 | 1991 | 2221 | 2133 | 2503 | 2187 | 2229
G | 1419 | 2271 | 1976 | 2087 | 1871 | 2283 | 1886 | 1814 | 2064 | 1945 | 1980 | 1990
H | 1570 | 1551 | 2216 | 3660 | 1791 | 1753 | 2205 | 2133 | 2244 | 2185 | 2333 | 2285
End Time: | 25.03.2019 14:24:08
Note on E1: Tecan.At.Common, 3.8.2.0 Tecan.At.Common.DocumentManagement, 3.8.2.0 Tecan.At.Common.DocumentManagement.Reader, 3.5.2.0 Tecan.At.Common.MCS, 3.8.2.0 Tecan.At.Common.Results, 3.8.2.0 Tecan.At.Common.UI, 3.8.2.0 Tecan.At.Communication.Common, 3.8.2.0 Tecan.At.Communication.Port.IP, 3.8.2.0 Tecan.At.Communication.Port.RS232, 3.8.2.0 Tecan.At.Communication.Port.SIM.Common, 3.8.2.0 Tecan.At.Communication.Port.USB, 3.8.2.0 Tecan.At.Communication.Server, 3.8.2.0 Tecan.At.Communication.SIM.AMR, 3.5.2.0 Tecan.At.Communication.SIM.AMRPlus, 3.5.2.0 Tecan.At.Communication.SIM.Connect, 3.8.2.0 Tecan.At.Communication.SIM.GeniosUltra, 3.5.2.0 Tecan.At.Communication.SIM.Safire3, 3.5.2.0 Tecan.At.Communication.SIM.Safire3Pro, 3.5.2.0 Tecan.At.Communication.SIM.SunriseMini, 3.5.2.0 Tecan.At.Instrument.Common, 3.8.2.0 Tecan.At.Instrument.Common.GCM, 3.8.2.0 Tecan.At.Instrument.Common.Reader, 3.5.2.0 Tecan.At.Instrument.Common.Stacker, 3.8.2.0 Tecan.At.Instrument.Gas.GCM, 3.8.2.0 Tecan.At.Instrument.GCM.Server, 3.8.2.0 Tecan.At.Instrument.Reader.AMR, 3.5.2.0 Tecan.At.Instrument.Reader.AMRPlus, 3.5.2.0 Tecan.At.Instrument.Reader.GeniosUltra, 3.5.2.0 Tecan.At.Instrument.Reader.Safire3, 3.5.2.0 Tecan.At.Instrument.Reader.Safire3Pro, 3.5.2.0 Tecan.At.Instrument.Reader.SunriseMini, 3.5.2.0 Tecan.At.Instrument.Server, 3.8.2.0 Tecan.At.Instrument.Stacker.Connect, 3.8.2.0 Tecan.At.Instrument.Stacker.Server, 3.8.2.0 Tecan.At.Measurement.BuiltInTest.Common, 3.5.2.0 Tecan.At.Measurement.Common, 3.5.2.0 Tecan.At.Measurement.Server, 3.5.2.0 Tecan.At.XFluor, 1.12.4.0 Tecan.At.XFluor.Connect.Reader, 1.12.4.0 Tecan.At.XFluor.Core, 1.12.4.0 Tecan.At.XFluor.Device, 1.12.4.0 Tecan.At.XFluor.Device.AMR, 1.12.4.0 Tecan.At.XFluor.Device.AMRPlus, 1.12.4.0 Tecan.At.XFluor.Device.GeniosUltra, 1.12.4.0 Tecan.At.XFluor.Device.Reader, 1.12.4.0 Tecan.At.XFluor.Device.Safire3, 1.12.4.0 Tecan.At.XFluor.Device.Safire3Pro, 1.12.4.0 Tecan.At.XFluor.Device.SunriseMini, 1.12.4.0 Tecan.At.XFluor.ExcelOutput, 1.12.4.0 Tecan.At.XFluor.NanoQuant, 1.12.4.0 Tecan.At.XFluor.ReaderEditor, 1.12.4.0
Note on E3: EHC, V_3.37_07/12_Infinite (Jul 20 2012/13.56.47) MTP, V_3.37_07/12_Infinite (Jul 20 2012/13.56.47) HCP, V_2.02_05/06_HCP (May 23 2006/14.05.27) LUM, V_2.00_04/06_LUMINESCENCE (Apr 5 2006/08.57.29) MEM, V_3.00_09/11_MCR (Sep 27 2011/15.05.45) MEX, V_3.00_09/11_MCR (Sep 27 2011/15.05.10) ZSCAN, V_3.37_07/12_Infinite (Jul 20 2012/13.56.47)