## Sheet2
Application: Tecan i-control |  |  |  | Tecan i-control , 1.12.4.0
Device: infinite 200Pro |  |  |  | Serial number: 1311006944 |  |  |  | Serial number of connected stacker:
Firmware: V_3.37_07/12_Infinite (Jul 20 2012/13.56.47) |  |  |  | MAI, V_3.37_07/12_Infinite (Jul 20 2012/13.56.47)
Date: | 25.03.2019
Time: | 14:34:19
System |  |  |  | MYM4M005924
User |  |  |  | MPIPZ\duran
Plate |  |  |  | Greiner 96 Flat Bottom Transparent Polystyrene Cat. No.: 655101/655161/655192 [GRE96ft.pdfx]
Plate-ID (Stacker)
Shaking (Linear) Duration: |  |  |  | 5 | s
Shaking (Linear) Amplitude: |  |  |  | 2 | mm
Label: Label2
Mode |  |  |  | Absorbance
Wavelength |  |  |  | 600 | nm
Bandwidth |  |  |  | 9 | nm
Number of Flashes |  |  |  | 25
Settle Time |  |  |  | 0 | ms
Start Time: | 25.03.2019 14:34:24
Temperature: 28.1 °C
<> | 1 | 2 | 3 | 4 | 5 | 6 | 7 | 8 | 9 | 10 | 11 | 12
A | 0.1169 | 0.1223 | 0.1175 | 0.1119 | 0.1189 | 0.1172 | 0.1103 | 0.1177 | 0.1181 | 0.1226 | 0.1097 | 0.1109
B | 0.1163 | 0.1127 | 0.1178 | 0.1225 | 0.1118 | 0.1176 | 0.1124 | 0.1166 | 0.116 | 0.1202 | 0.1145 | 0.1119
C | 0.1154 | 0.1172 | 0.1185 | 0.1198 | 0.1108 | 0.1196 | 0.1115 | 0.1136 | 0.1181 | 0.1136 | 0.1163 | 0.1111
D | 0.1291 | 0.1196 | 0.1137 | 0.11 | 0.1094 | 0.1176 | 0.114 | 0.1198 | 0.11 | 0.1093 | 0.1268 | 0.1103
E | 0.1193 | 0.1238 | 0.1209 | 0.1114 | 0.1107 | 0.1218 | 0.1171 | 0.1228 | 0.1123 | 0.1148 | 0.1103 | 0.1123
F | 0.124 | 0.116 | 0.1139 | 0.1116 | 0.1211 | 0.1131 | 0.1191 | 0.1143 | 0.1206 | 0.1118 | 0.111 | 0.1122
G | 0.1274 | 0.1346 | 0.1224 | 0.1192 | 0.1173 | 0.1151 | 0.1219 | 0.1205 | 0.128 | 0.1237 | 0.1176 | 0.1228
H | 0.1362 | 0.1287 | 0.1302 | 0.1283 | 0.1242 | 0.1293 | 0.1299 | 0.1262 | 0.1256 | 0.1261 | 0.1223 | 0.1219
End Time: | 25.03.2019 14:35:41
Label: Label4
Mode |  |  |  | Absorbance
Wavelength |  |  |  | 750 | nm
Bandwidth |  |  |  | 9 | nm
Number of Flashes |  |  |  | 25
Settle Time |  |  |  | 0 | ms
Start Time: | 25.03.2019 14:35:45
Temperature: 28.2 °C
<> | 1 | 2 | 3 | 4 | 5 | 6 | 7 | 8 | 9 | 10 | 11 | 12
A | 0.1135 | 0.1188 | 0.1153 | 0.1086 | 0.1175 | 0.1158 | 0.1056 | 0.1131 | 0.1129 | 0.1189 | 0.1079 | 0.1101
B | 0.1122 | 0.1102 | 0.115 | 0.1174 | 0.1073 | 0.1123 | 0.1093 | 0.113 | 0.1132 | 0.1153 | 0.1125 | 0.1087
C | 0.1113 | 0.1137 | 0.1174 | 0.117 | 0.1062 | 0.116 | 0.114 | 0.1094 | 0.1148 | 0.1095 | 0.1127 | 0.1066
D | 0.1233 | 0.1305 | 0.1105 | 0.1062 | 0.105 | 0.113 | 0.1108 | 0.1168 | 0.1068 | 0.1052 | 0.1245 | 0.1107
E | 0.1158 | 0.1291 | 0.1188 | 0.1064 | 0.1055 | 0.1167 | 0.1125 | 0.1191 | 0.108 | 0.1089 | 0.1065 | 0.1073
F | 0.1208 | 0.1111 | 0.1127 | 0.1078 | 0.1171 | 0.1114 | 0.117 | 0.1103 | 0.1203 | 0.1079 | 0.1065 | 0.1073
G | 0.1232 | 0.131 | 0.1239 | 0.1142 | 0.1113 | 0.1098 | 0.1165 | 0.1222 | 0.127 | 0.1223 | 0.117 | 0.1203
H | 0.132 | 0.1233 | 0.1262 | 0.1241 | 0.1188 | 0.1243 | 0.1273 | 0.1245 | 0.1245 | 0.1202 | 0.119 | 0.1173
End Time: | 25.03.2019 14:37:02
Label: Label1
Mode |  |  |  | Fluorescence Bottom Reading
Excitation Wavelength |  |  |  | 440 | nm
Emission Wavelength |  |  |  | 680 | nm
Excitation Bandwidth |  |  |  | 9 | nm
Emission Bandwidth |  |  |  | 20 | nm
Gain |  |  |  | 100 | Manual
Number of Flashes |  |  |  | 25
Integration Time |  |  |  | 20 | µs
Lag Time |  |  |  | 0 | µs
Settle Time |  |  |  | 0 | ms
Start Time: | 25.03.2019 14:37:07
Temperature: 27.9 °C
<> | 1 | 2 | 3 | 4 | 5 | 6 | 7 | 8 | 9 | 10 | 11 | 12
A | 243 | 213 | 248 | 190 | 232 | 377 | 222 | 269 | 236 | 266 | 245 | 260
B | 273 | 199 | 174 | 254 | 240 | 255 | 215 | 250 | 183 | 228 | 185 | 253
C | 252 | 201 | 205 | 220 | 256 | 242 | 271 | 245 | 270 | 284 | 215 | 240
D | 259 | 216 | 233 | 209 | 197 | 322 | 208 | 258 | 264 | 262 | 551 | 259
E | 299 | 241 | 182 | 322 | 253 | 228 | 279 | 269 | 235 | 209 | 221 | 251
F | 275 | 217 | 235 | 194 | 209 | 234 | 238 | 251 | 275 | 244 | 189 | 240
G | 356 | 259 | 213 | 294 | 244 | 245 | 251 | 249 | 277 | 248 | 236 | 286
H | 371 | 286 | 333 | 299 | 273 | 284 | 278 | 284 | 250 | 259 | 271 | 285
End Time: | 25.03.2019 14:38:26
Note on E1: Tecan.At.Common, 3.8.2.0 Tecan.At.Common.DocumentManagement, 3.8.2.0 Tecan.At.Common.DocumentManagement.Reader, 3.5.2.0 Tecan.At.Common.MCS, 3.8.2.0 Tecan.At.Common.Results, 3.8.2.0 Tecan.At.Common.UI, 3.8.2.0 Tecan.At.Communication.Common, 3.8.2.0 Tecan.At.Communication.Port.IP, 3.8.2.0 Tecan.At.Communication.Port.RS232, 3.8.2.0 Tecan.At.Communication.Port.SIM.Common, 3.8.2.0 Tecan.At.Communication.Port.USB, 3.8.2.0 Tecan.At.Communication.Server, 3.8.2.0 Tecan.At.Communication.SIM.AMR, 3.5.2.0 Tecan.At.Communication.SIM.AMRPlus, 3.5.2.0 Tecan.At.Communication.SIM.Connect, 3.8.2.0 Tecan.At.Communication.SIM.GeniosUltra, 3.5.2.0 Tecan.At.Communication.SIM.Safire3, 3.5.2.0 Tecan.At.Communication.SIM.Safire3Pro, 3.5.2.0 Tecan.At.Communication.SIM.SunriseMini, 3.5.2.0 Tecan.At.Instrument.Common, 3.8.2.0 Tecan.At.Instrument.Common.GCM, 3.8.2.0 Tecan.At.Instrument.Common.Reader, 3.5.2.0 Tecan.At.Instrument.Common.Stacker, 3.8.2.0 Tecan.At.Instrument.Gas.GCM, 3.8.2.0 Tecan.At.Instrument.GCM.Server, 3.8.2.0 Tecan.At.Instrument.Reader.AMR, 3.5.2.0 Tecan.At.Instrument.Reader.AMRPlus, 3.5.2.0 Tecan.At.Instrument.Reader.GeniosUltra, 3.5.2.0 Tecan.At.Instrument.Reader.Safire3, 3.5.2.0 Tecan.At.Instrument.Reader.Safire3Pro, 3.5.2.0 Tecan.At.Instrument.Reader.SunriseMini, 3.5.2.0 Tecan.At.Instrument.Server, 3.8.2.0 Tecan.At.Instrument.Stacker.Connect, 3.8.2.0 Tecan.At.Instrument.Stacker.Server, 3.8.2.0 Tecan.At.Measurement.BuiltInTest.Common, 3.5.2.0 Tecan.At.Measurement.Common, 3.5.2.0 Tecan.At.Measurement.Server, 3.5.2.0 Tecan.At.XFluor, 1.12.4.0 Tecan.At.XFluor.Connect.Reader, 1.12.4.0 Tecan.At.XFluor.Core, 1.12.4.0 Tecan.At.XFluor.Device, 1.12.4.0 Tecan.At.XFluor.Device.AMR, 1.12.4.0 Tecan.At.XFluor.Device.AMRPlus, 1.12.4.0 Tecan.At.XFluor.Device.GeniosUltra, 1.12.4.0 Tecan.At.XFluor.Device.Reader, 1.12.4.0 Tecan.At.XFluor.Device.Safire3, 1.12.4.0 Tecan.At.XFluor.Device.Safire3Pro, 1.12.4.0 Tecan.At.XFluor.Device.SunriseMini, 1.12.4.0 Tecan.At.XFluor.ExcelOutput, 1.12.4.0 Tecan.At.XFluor.NanoQuant, 1.12.4.0 Tecan.At.XFluor.ReaderEditor, 1.12.4.0
Note on E3: EHC, V_3.37_07/12_Infinite (Jul 20 2012/13.56.47) MTP, V_3.37_07/12_Infinite (Jul 20 2012/13.56.47) HCP, V_2.02_05/06_HCP (May 23 2006/14.05.27) LUM, V_2.00_04/06_LUMINESCENCE (Apr 5 2006/08.57.29) MEM, V_3.00_09/11_MCR (Sep 27 2011/15.05.45) MEX, V_3.00_09/11_MCR (Sep 27 2011/15.05.10) ZSCAN, V_3.37_07/12_Infinite (Jul 20 2012/13.56.47)