## Sheet2
Application: Tecan i-control |  |  |  | Tecan i-control , 1.12.4.0
Device: infinite 200Pro |  |  |  | Serial number: 1311006944 |  |  |  | Serial number of connected stacker:
Firmware: V_3.37_07/12_Infinite (Jul 20 2012/13.56.47) |  |  |  | MAI, V_3.37_07/12_Infinite (Jul 20 2012/13.56.47)
Date: | 29.03.2019
Time: | 11:35:40
System |  |  |  | MYM4M005924
User |  |  |  | MPIPZ\flores-uribe
Plate |  |  |  | Greiner 96 Flat Bottom Transparent Polystyrene Cat. No.: 655101/655161/655192 [GRE96ft.pdfx]
Plate-ID (Stacker)
Shaking (Linear) Duration: |  |  |  | 5 | s
Shaking (Linear) Amplitude: |  |  |  | 2 | mm
Label: Label2
Mode |  |  |  | Absorbance
Wavelength |  |  |  | 600 | nm
Bandwidth |  |  |  | 9 | nm
Number of Flashes |  |  |  | 25
Settle Time |  |  |  | 0 | ms
Start Time: | 29.03.2019 11:35:45
Temperature: 28.7 °C
<> | 1 | 2 | 3 | 4 | 5 | 6 | 7 | 8 | 9 | 10 | 11 | 12
A | 0.142 | 0.1373 | 0.13 | 0.1291 | 0.1379 | 0.1683 | 0.1329 | 0.1339 | 0.1326 | 0.1356 | 0.1312 | 0.1343
B | 0.1402 | 0.1414 | 0.1401 | 0.1378 | 0.1381 | 0.1447 | 0.1351 | 0.1325 | 0.1382 | 0.1378 | 0.1359 | 0.1343
C | 0.1438 | 0.1454 | 0.1414 | 0.1354 | 0.1403 | 0.1419 | 0.1421 | 0.1379 | 0.1398 | 0.1323 | 0.1393 | 0.136
D | 0.1467 | 0.1475 | 0.1259 | 0.1302 | 0.1404 | 0.1695 | 0.1343 | 0.1353 | 0.1376 | 0.1354 | 0.1353 | 0.1322
E | 0.1455 | 0.1424 | 0.1456 | 0.1514 | 0.1385 | 0.142 | 0.1342 | 0.1354 | 0.1459 | 0.1425 | 0.1375 | 0.1395
F | 0.1476 | 0.1488 | 0.1452 | 0.152 | 0.1399 | 0.1428 | 0.1391 | 0.1389 | 0.1513 | 0.1418 | 0.1413 | 0.1363
G | 0.1431 | 0.1376 | 0.1328 | 0.1307 | 0.1462 | 0.1394 | 0.1423 | 0.1426 | 0.1404 | 0.1398 | 0.1386 | 0.1406
H | 0.1458 | 0.1417 | 0.1343 | 0.1346 | 0.1348 | 0.1384 | 0.1374 | 0.1389 | 0.1373 | 0.1409 | 0.1364 | 0.139
End Time: | 29.03.2019 11:37:02
Label: Label4
Mode |  |  |  | Absorbance
Wavelength |  |  |  | 750 | nm
Bandwidth |  |  |  | 9 | nm
Number of Flashes |  |  |  | 25
Settle Time |  |  |  | 0 | ms
Start Time: | 29.03.2019 11:37:07
Temperature: 28.7 °C
<> | 1 | 2 | 3 | 4 | 5 | 6 | 7 | 8 | 9 | 10 | 11 | 12
A | 0.1319 | 0.126 | 0.1206 | 0.1203 | 0.1262 | 0.1478 | 0.1202 | 0.1216 | 0.1212 | 0.1244 | 0.1205 | 0.1223
B | 0.127 | 0.1269 | 0.1219 | 0.1239 | 0.1249 | 0.1282 | 0.1223 | 0.1209 | 0.1253 | 0.1247 | 0.1234 | 0.1219
C | 0.1306 | 0.1296 | 0.1251 | 0.1197 | 0.1269 | 0.1267 | 0.1276 | 0.1256 | 0.1262 | 0.1215 | 0.1264 | 0.1242
D | 0.1319 | 0.1316 | 0.117 | 0.1193 | 0.1244 | 0.1456 | 0.1223 | 0.1234 | 0.1251 | 0.1224 | 0.1234 | 0.1214
E | 0.1317 | 0.129 | 0.1281 | 0.1324 | 0.123 | 0.1262 | 0.1226 | 0.1235 | 0.1319 | 0.1277 | 0.1235 | 0.1279
F | 0.1347 | 0.1349 | 0.1301 | 0.1341 | 0.1248 | 0.1269 | 0.1268 | 0.1268 | 0.1352 | 0.1283 | 0.1268 | 0.125
G | 0.1296 | 0.1261 | 0.1203 | 0.1196 | 0.13 | 0.1258 | 0.1272 | 0.1307 | 0.1281 | 0.1268 | 0.1247 | 0.1292
H | 0.1333 | 0.1301 | 0.121 | 0.1236 | 0.1223 | 0.1265 | 0.1237 | 0.1273 | 0.1259 | 0.1272 | 0.1235 | 0.1274
End Time: | 29.03.2019 11:38:23
Label: Label1
Mode |  |  |  | Fluorescence Bottom Reading
Excitation Wavelength |  |  |  | 440 | nm
Emission Wavelength |  |  |  | 680 | nm
Excitation Bandwidth |  |  |  | 9 | nm
Emission Bandwidth |  |  |  | 20 | nm
Gain |  |  |  | 100 | Manual
Number of Flashes |  |  |  | 25
Integration Time |  |  |  | 20 | µs
Lag Time |  |  |  | 0 | µs
Settle Time |  |  |  | 0 | ms
Start Time: | 29.03.2019 11:38:28
Temperature: 28.6 °C
<> | 1 | 2 | 3 | 4 | 5 | 6 | 7 | 8 | 9 | 10 | 11 | 12
A | 950 | 890 | 593 | 484 | 890 | 1149 | 891 | 679 | 692 | 835 | 630 | 778
B | 989 | 878 | 537 | 964 | 792 | 1031 | 521 | 543 | 877 | 860 | 815 | 577
C | 1024 | 844 | 910 | 605 | 899 | 875 | 900 | 839 | 915 | 616 | 847 | 861
D | 1089 | 920 | 619 | 584 | 823 | 1229 | 775 | 629 | 654 | 800 | 596 | 731
E | 1043 | 927 | 599 | 1052 | 811 | 1030 | 574 | 645 | 984 | 958 | 807 | 651
F | 1042 | 913 | 618 | 1040 | 835 | 1040 | 712 | 690 | 1028 | 965 | 895 | 703
G | 1000 | 955 | 629 | 582 | 786 | 760 | 856 | 761 | 630 | 925 | 699 | 969
H | 1038 | 932 | 1034 | 703 | 989 | 991 | 946 | 961 | 972 | 960 | 933 | 964
End Time: | 29.03.2019 11:39:47
Note on E1: Tecan.At.Common, 3.8.2.0 Tecan.At.Common.DocumentManagement, 3.8.2.0 Tecan.At.Common.DocumentManagement.Reader, 3.5.2.0 Tecan.At.Common.MCS, 3.8.2.0 Tecan.At.Common.Results, 3.8.2.0 Tecan.At.Common.UI, 3.8.2.0 Tecan.At.Communication.Common, 3.8.2.0 Tecan.At.Communication.Port.IP, 3.8.2.0 Tecan.At.Communication.Port.RS232, 3.8.2.0 Tecan.At.Communication.Port.SIM.Common, 3.8.2.0 Tecan.At.Communication.Port.USB, 3.8.2.0 Tecan.At.Communication.Server, 3.8.2.0 Tecan.At.Communication.SIM.AMR, 3.5.2.0 Tecan.At.Communication.SIM.AMRPlus, 3.5.2.0 Tecan.At.Communication.SIM.Connect, 3.8.2.0 Tecan.At.Communication.SIM.GeniosUltra, 3.5.2.0 Tecan.At.Communication.SIM.Safire3, 3.5.2.0 Tecan.At.Communication.SIM.Safire3Pro, 3.5.2.0 Tecan.At.Communication.SIM.SunriseMini, 3.5.2.0 Tecan.At.Instrument.Common, 3.8.2.0 Tecan.At.Instrument.Common.GCM, 3.8.2.0 Tecan.At.Instrument.Common.Reader, 3.5.2.0 Tecan.At.Instrument.Common.Stacker, 3.8.2.0 Tecan.At.Instrument.Gas.GCM, 3.8.2.0 Tecan.At.Instrument.GCM.Server, 3.8.2.0 Tecan.At.Instrument.Reader.AMR, 3.5.2.0 Tecan.At.Instrument.Reader.AMRPlus, 3.5.2.0 Tecan.At.Instrument.Reader.GeniosUltra, 3.5.2.0 Tecan.At.Instrument.Reader.Safire3, 3.5.2.0 Tecan.At.Instrument.Reader.Safire3Pro, 3.5.2.0 Tecan.At.Instrument.Reader.SunriseMini, 3.5.2.0 Tecan.At.Instrument.Server, 3.8.2.0 Tecan.At.Instrument.Stacker.Connect, 3.8.2.0 Tecan.At.Instrument.Stacker.Server, 3.8.2.0 Tecan.At.Measurement.BuiltInTest.Common, 3.5.2.0 Tecan.At.Measurement.Common, 3.5.2.0 Tecan.At.Measurement.Server, 3.5.2.0 Tecan.At.XFluor, 1.12.4.0 Tecan.At.XFluor.Connect.Reader, 1.12.4.0 Tecan.At.XFluor.Core, 1.12.4.0 Tecan.At.XFluor.Device, 1.12.4.0 Tecan.At.XFluor.Device.AMR, 1.12.4.0 Tecan.At.XFluor.Device.AMRPlus, 1.12.4.0 Tecan.At.XFluor.Device.GeniosUltra, 1.12.4.0 Tecan.At.XFluor.Device.Reader, 1.12.4.0 Tecan.At.XFluor.Device.Safire3, 1.12.4.0 Tecan.At.XFluor.Device.Safire3Pro, 1.12.4.0 Tecan.At.XFluor.Device.SunriseMini, 1.12.4.0 Tecan.At.XFluor.ExcelOutput, 1.12.4.0 Tecan.At.XFluor.NanoQuant, 1.12.4.0 Tecan.At.XFluor.ReaderEditor, 1.12.4.0
Note on E3: EHC, V_3.37_07/12_Infinite (Jul 20 2012/13.56.47) MTP, V_3.37_07/12_Infinite (Jul 20 2012/13.56.47) HCP, V_2.02_05/06_HCP (May 23 2006/14.05.27) LUM, V_2.00_04/06_LUMINESCENCE (Apr 5 2006/08.57.29) MEM, V_3.00_09/11_MCR (Sep 27 2011/15.05.45) MEX, V_3.00_09/11_MCR (Sep 27 2011/15.05.10) ZSCAN, V_3.37_07/12_Infinite (Jul 20 2012/13.56.47)