## Sheet2
Application: Tecan i-control |  |  |  | Tecan i-control , 1.12.4.0
Device: infinite 200Pro |  |  |  | Serial number: 1311006944 |  |  |  | Serial number of connected stacker:
Firmware: V_3.37_07/12_Infinite (Jul 20 2012/13.56.47) |  |  |  | MAI, V_3.37_07/12_Infinite (Jul 20 2012/13.56.47)
Date: | 01.04.2019
Time: | 13:22:26
System |  |  |  | MYM4M005924
User |  |  |  | MPIPZ\duran
Plate |  |  |  | Greiner 96 Flat Bottom Transparent Polystyrene Cat. No.: 655101/655161/655192 [GRE96ft.pdfx]
Plate-ID (Stacker)
Shaking (Linear) Duration: |  |  |  | 5 | s
Shaking (Linear) Amplitude: |  |  |  | 2 | mm
Label: Label2
Mode |  |  |  | Absorbance
Wavelength |  |  |  | 600 | nm
Bandwidth |  |  |  | 9 | nm
Number of Flashes |  |  |  | 25
Settle Time |  |  |  | 0 | ms
Start Time: | 01.04.2019 13:22:31
Temperature: 27.3 °C
<> | 1 | 2 | 3 | 4 | 5 | 6 | 7 | 8 | 9 | 10 | 11 | 12
A | 0.1433 | 0.1393 | 0.1361 | 0.1427 | 0.1424 | 0.1616 | 0.1385 | 0.1436 | 0.1437 | 0.137 | 0.142 | 0.134
B | 0.1431 | 0.1465 | 0.1942 | 0.1451 | 0.1553 | 0.1593 | 0.1609 | 0.1465 | 0.1531 | 0.136 | 0.1466 | 0.1378
C | 0.1435 | 0.15 | 0.1576 | 0.1541 | 0.1561 | 0.1596 | 0.1622 | 0.1596 | 0.1606 | 0.1434 | 0.1496 | 0.138
D | 0.1506 | 0.1631 | 0.1485 | 0.1476 | 0.1642 | 0.1796 | 0.139 | 0.1598 | 0.1575 | 0.1369 | 0.1432 | 0.1348
E | 0.152 | 0.1494 | 0.1607 | 0.1665 | 0.1548 | 0.1557 | 0.1563 | 0.1507 | 0.1601 | 0.1511 | 0.1487 | 0.1454
F | 0.148 | 0.1638 | 0.1831 | 0.178 | 0.1546 | 0.1519 | 0.1597 | 0.1577 | 0.1679 | 0.1553 | 0.15 | 0.143
G | 0.1427 | 0.1527 | 0.1516 | 0.1566 | 0.1604 | 0.1533 | 0.1567 | 0.1598 | 0.1574 | 0.1485 | 0.1521 | 0.1427
H | 0.1552 | 0.1459 | 0.1506 | 0.1554 | 0.1508 | 0.1498 | 0.1513 | 0.1528 | 0.1472 | 0.1521 | 0.1406 | 0.1451
End Time: | 01.04.2019 13:23:48
Label: Label4
Mode |  |  |  | Absorbance
Wavelength |  |  |  | 750 | nm
Bandwidth |  |  |  | 9 | nm
Number of Flashes |  |  |  | 25
Settle Time |  |  |  | 0 | ms
Start Time: | 01.04.2019 13:23:53
Temperature: 27.2 °C
<> | 1 | 2 | 3 | 4 | 5 | 6 | 7 | 8 | 9 | 10 | 11 | 12
A | 0.1397 | 0.1358 | 0.1298 | 0.1413 | 0.1358 | 0.1498 | 0.1329 | 0.1365 | 0.1376 | 0.1309 | 0.1366 | 0.1288
B | 0.1386 | 0.1422 | 0.171 | 0.1374 | 0.1496 | 0.1533 | 0.1499 | 0.1436 | 0.1492 | 0.1277 | 0.142 | 0.1341
C | 0.133 | 0.14 | 0.1483 | 0.1382 | 0.1536 | 0.142 | 0.1571 | 0.1488 | 0.1451 | 0.1351 | 0.1411 | 0.1325
D | 0.1436 | 0.1513 | 0.1379 | 0.1351 | 0.1481 | 0.1601 | 0.1307 | 0.1455 | 0.1425 | 0.1266 | 0.1326 | 0.1258
E | 0.1445 | 0.1441 | 0.1454 | 0.15 | 0.1397 | 0.1463 | 0.1444 | 0.1391 | 0.1456 | 0.1394 | 0.1379 | 0.1408
F | 0.1409 | 0.1554 | 0.1653 | 0.1592 | 0.1384 | 0.1398 | 0.1478 | 0.1483 | 0.1503 | 0.1416 | 0.1374 | 0.1364
G | 0.1344 | 0.1429 | 0.1377 | 0.1422 | 0.1524 | 0.1424 | 0.1435 | 0.1481 | 0.1477 | 0.1364 | 0.1382 | 0.1338
H | 0.1455 | 0.1393 | 0.1377 | 0.1414 | 0.1378 | 0.1411 | 0.1391 | 0.1405 | 0.1394 | 0.1386 | 0.1293 | 0.1358
End Time: | 01.04.2019 13:25:10
Label: Label1
Mode |  |  |  | Fluorescence Bottom Reading
Excitation Wavelength |  |  |  | 440 | nm
Emission Wavelength |  |  |  | 680 | nm
Excitation Bandwidth |  |  |  | 9 | nm
Emission Bandwidth |  |  |  | 20 | nm
Gain |  |  |  | 100 | Manual
Number of Flashes |  |  |  | 25
Integration Time |  |  |  | 20 | µs
Lag Time |  |  |  | 0 | µs
Settle Time |  |  |  | 0 | ms
Start Time: | 01.04.2019 13:25:14
Temperature: 27.3 °C
<> | 1 | 2 | 3 | 4 | 5 | 6 | 7 | 8 | 9 | 10 | 11 | 12
A | 819 | 863 | 657 | 704 | 1142 | 977 | 897 | 810 | 819 | 785 | 593 | 610
B | 853 | 937 | 514 | 1088 | 792 | 1067 | 676 | 619 | 837 | 655 | 808 | 644
C | 877 | 755 | 953 | 804 | 953 | 761 | 971 | 866 | 929 | 738 | 866 | 640
D | 1055 | 934 | 701 | 704 | 1113 | 1099 | 803 | 696 | 717 | 702 | 661 | 603
E | 968 | 972 | 634 | 1109 | 1019 | 1051 | 679 | 655 | 912 | 713 | 809 | 634
F | 821 | 867 | 692 | 1168 | 852 | 1032 | 736 | 670 | 686 | 721 | 786 | 766
G | 797 | 896 | 776 | 728 | 1011 | 701 | 786 | 685 | 565 | 549 | 651 | 657
H | 1083 | 862 | 1057 | 908 | 870 | 834 | 939 | 727 | 560 | 756 | 550 | 721
End Time: | 01.04.2019 13:26:33
Note on E1: Tecan.At.Common, 3.8.2.0 Tecan.At.Common.DocumentManagement, 3.8.2.0 Tecan.At.Common.DocumentManagement.Reader, 3.5.2.0 Tecan.At.Common.MCS, 3.8.2.0 Tecan.At.Common.Results, 3.8.2.0 Tecan.At.Common.UI, 3.8.2.0 Tecan.At.Communication.Common, 3.8.2.0 Tecan.At.Communication.Port.IP, 3.8.2.0 Tecan.At.Communication.Port.RS232, 3.8.2.0 Tecan.At.Communication.Port.SIM.Common, 3.8.2.0 Tecan.At.Communication.Port.USB, 3.8.2.0 Tecan.At.Communication.Server, 3.8.2.0 Tecan.At.Communication.SIM.AMR, 3.5.2.0 Tecan.At.Communication.SIM.AMRPlus, 3.5.2.0 Tecan.At.Communication.SIM.Connect, 3.8.2.0 Tecan.At.Communication.SIM.GeniosUltra, 3.5.2.0 Tecan.At.Communication.SIM.Safire3, 3.5.2.0 Tecan.At.Communication.SIM.Safire3Pro, 3.5.2.0 Tecan.At.Communication.SIM.SunriseMini, 3.5.2.0 Tecan.At.Instrument.Common, 3.8.2.0 Tecan.At.Instrument.Common.GCM, 3.8.2.0 Tecan.At.Instrument.Common.Reader, 3.5.2.0 Tecan.At.Instrument.Common.Stacker, 3.8.2.0 Tecan.At.Instrument.Gas.GCM, 3.8.2.0 Tecan.At.Instrument.GCM.Server, 3.8.2.0 Tecan.At.Instrument.Reader.AMR, 3.5.2.0 Tecan.At.Instrument.Reader.AMRPlus, 3.5.2.0 Tecan.At.Instrument.Reader.GeniosUltra, 3.5.2.0 Tecan.At.Instrument.Reader.Safire3, 3.5.2.0 Tecan.At.Instrument.Reader.Safire3Pro, 3.5.2.0 Tecan.At.Instrument.Reader.SunriseMini, 3.5.2.0 Tecan.At.Instrument.Server, 3.8.2.0 Tecan.At.Instrument.Stacker.Connect, 3.8.2.0 Tecan.At.Instrument.Stacker.Server, 3.8.2.0 Tecan.At.Measurement.BuiltInTest.Common, 3.5.2.0 Tecan.At.Measurement.Common, 3.5.2.0 Tecan.At.Measurement.Server, 3.5.2.0 Tecan.At.XFluor, 1.12.4.0 Tecan.At.XFluor.Connect.Reader, 1.12.4.0 Tecan.At.XFluor.Core, 1.12.4.0 Tecan.At.XFluor.Device, 1.12.4.0 Tecan.At.XFluor.Device.AMR, 1.12.4.0 Tecan.At.XFluor.Device.AMRPlus, 1.12.4.0 Tecan.At.XFluor.Device.GeniosUltra, 1.12.4.0 Tecan.At.XFluor.Device.Reader, 1.12.4.0 Tecan.At.XFluor.Device.Safire3, 1.12.4.0 Tecan.At.XFluor.Device.Safire3Pro, 1.12.4.0 Tecan.At.XFluor.Device.SunriseMini, 1.12.4.0 Tecan.At.XFluor.ExcelOutput, 1.12.4.0 Tecan.At.XFluor.NanoQuant, 1.12.4.0 Tecan.At.XFluor.ReaderEditor, 1.12.4.0
Note on E3: EHC, V_3.37_07/12_Infinite (Jul 20 2012/13.56.47) MTP, V_3.37_07/12_Infinite (Jul 20 2012/13.56.47) HCP, V_2.02_05/06_HCP (May 23 2006/14.05.27) LUM, V_2.00_04/06_LUMINESCENCE (Apr 5 2006/08.57.29) MEM, V_3.00_09/11_MCR (Sep 27 2011/15.05.45) MEX, V_3.00_09/11_MCR (Sep 27 2011/15.05.10) ZSCAN, V_3.37_07/12_Infinite (Jul 20 2012/13.56.47)