## Sheet2
Application: Tecan i-control |  |  |  | Tecan i-control , 1.12.4.0
Device: infinite 200Pro |  |  |  | Serial number: 1311006944 |  |  |  | Serial number of connected stacker:
Firmware: V_3.37_07/12_Infinite (Jul 20 2012/13.56.47) |  |  |  | MAI, V_3.37_07/12_Infinite (Jul 20 2012/13.56.47)
Date: | 01.04.2019
Time: | 13:32:40
System |  |  |  | MYM4M005924
User |  |  |  | MPIPZ\duran
Plate |  |  |  | Greiner 96 Flat Bottom Transparent Polystyrene Cat. No.: 655101/655161/655192 [GRE96ft.pdfx]
Plate-ID (Stacker)
Shaking (Linear) Duration: |  |  |  | 5 | s
Shaking (Linear) Amplitude: |  |  |  | 2 | mm
Label: Label2
Mode |  |  |  | Absorbance
Wavelength |  |  |  | 600 | nm
Bandwidth |  |  |  | 9 | nm
Number of Flashes |  |  |  | 25
Settle Time |  |  |  | 0 | ms
Start Time: | 01.04.2019 13:32:45
Temperature: 27.5 °C
<> | 1 | 2 | 3 | 4 | 5 | 6 | 7 | 8 | 9 | 10 | 11 | 12
A | 0.1401 | 0.141 | 0.1396 | 0.1341 | 0.1335 | 0.1321 | 0.1348 | 0.1372 | 0.1332 | 0.1326 | 0.1305 | 0.133
B | 0.1396 | 0.141 | 0.1361 | 0.1434 | 0.1397 | 0.1332 | 0.1383 | 0.1351 | 0.1401 | 0.1361 | 0.1322 | 0.1338
C | 0.1403 | 0.1406 | 0.1409 | 0.1374 | 0.139 | 0.1392 | 0.1364 | 0.1375 | 0.1346 | 0.1398 | 0.1319 | 0.135
D | 0.1476 | 0.146 | 0.146 | 0.1392 | 0.1384 | 0.1385 | 0.1388 | 0.1386 | 0.136 | 0.1329 | 0.1344 | 0.1354
E | 0.1424 | 0.1369 | 0.1466 | 0.1552 | 0.1397 | 0.1363 | 0.1379 | 0.1385 | 0.1384 | 0.1395 | 0.134 | 0.1359
F | 0.1435 | 0.148 | 0.1578 | 0.1505 | 0.156 | 0.157 | 0.1392 | 0.1545 | 0.1432 | 0.1469 | 0.1439 | 0.1426
G | 0.1443 | 0.1416 | 0.1442 | 0.1383 | 0.1509 | 0.1491 | 0.1547 | 0.1516 | 0.1503 | 0.1467 | 0.1462 | 0.1488
H | 0.1495 | 0.1462 | 0.1445 | 0.1473 | 0.1489 | 0.1522 | 0.1498 | 0.1568 | 0.1535 | 0.1498 | 0.1445 | 0.1425
End Time: | 01.04.2019 13:34:02
Label: Label4
Mode |  |  |  | Absorbance
Wavelength |  |  |  | 750 | nm
Bandwidth |  |  |  | 9 | nm
Number of Flashes |  |  |  | 25
Settle Time |  |  |  | 0 | ms
Start Time: | 01.04.2019 13:34:07
Temperature: 27.5 °C
<> | 1 | 2 | 3 | 4 | 5 | 6 | 7 | 8 | 9 | 10 | 11 | 12
A | 0.1322 | 0.1323 | 0.13 | 0.1274 | 0.1256 | 0.1227 | 0.1239 | 0.1266 | 0.1241 | 0.1234 | 0.1206 | 0.1229
B | 0.13 | 0.1295 | 0.126 | 0.1324 | 0.129 | 0.1227 | 0.1272 | 0.1258 | 0.1296 | 0.1249 | 0.1225 | 0.1229
C | 0.1298 | 0.129 | 0.1353 | 0.1285 | 0.13 | 0.1301 | 0.1246 | 0.1274 | 0.1249 | 0.1291 | 0.1213 | 0.1242
D | 0.1333 | 0.1351 | 0.1424 | 0.1283 | 0.1239 | 0.1249 | 0.1266 | 0.1278 | 0.1248 | 0.1217 | 0.1233 | 0.1259
E | 0.1321 | 0.129 | 0.1383 | 0.144 | 0.1277 | 0.1252 | 0.1272 | 0.1285 | 0.1276 | 0.1293 | 0.1237 | 0.1273
F | 0.1338 | 0.1357 | 0.151 | 0.1426 | 0.1423 | 0.1435 | 0.1333 | 0.1422 | 0.1339 | 0.1372 | 0.1375 | 0.1319
G | 0.1331 | 0.1331 | 0.1365 | 0.1294 | 0.135 | 0.1416 | 0.1419 | 0.1408 | 0.1398 | 0.1347 | 0.1349 | 0.1367
H | 0.1398 | 0.1389 | 0.1354 | 0.1386 | 0.14 | 0.1406 | 0.1378 | 0.1448 | 0.1409 | 0.1366 | 0.1317 | 0.131
End Time: | 01.04.2019 13:35:24
Label: Label1
Mode |  |  |  | Fluorescence Bottom Reading
Excitation Wavelength |  |  |  | 440 | nm
Emission Wavelength |  |  |  | 680 | nm
Excitation Bandwidth |  |  |  | 9 | nm
Emission Bandwidth |  |  |  | 20 | nm
Gain |  |  |  | 100 | Manual
Number of Flashes |  |  |  | 25
Integration Time |  |  |  | 20 | µs
Lag Time |  |  |  | 0 | µs
Settle Time |  |  |  | 0 | ms
Start Time: | 01.04.2019 13:35:28
Temperature: 27.7 °C
<> | 1 | 2 | 3 | 4 | 5 | 6 | 7 | 8 | 9 | 10 | 11 | 12
A | 654 | 660 | 600 | 684 | 594 | 561 | 609 | 587 | 645 | 579 | 637 | 643
B | 548 | 688 | 586 | 652 | 658 | 582 | 576 | 650 | 643 | 566 | 580 | 553
C | 594 | 620 | 694 | 633 | 614 | 705 | 637 | 621 | 632 | 611 | 557 | 635
D | 681 | 629 | 594 | 677 | 657 | 659 | 609 | 640 | 585 | 619 | 614 | 610
E | 652 | 623 | 659 | 667 | 688 | 658 | 655 | 629 | 608 | 518 | 597 | 565
F | 626 | 678 | 691 | 667 | 647 | 666 | 649 | 817 | 648 | 584 | 565 | 518
G | 570 | 645 | 612 | 559 | 528 | 648 | 665 | 578 | 585 | 546 | 567 | 558
H | 666 | 578 | 608 | 545 | 610 | 585 | 517 | 581 | 580 | 541 | 538 | 554
End Time: | 01.04.2019 13:36:48
Note on E1: Tecan.At.Common, 3.8.2.0 Tecan.At.Common.DocumentManagement, 3.8.2.0 Tecan.At.Common.DocumentManagement.Reader, 3.5.2.0 Tecan.At.Common.MCS, 3.8.2.0 Tecan.At.Common.Results, 3.8.2.0 Tecan.At.Common.UI, 3.8.2.0 Tecan.At.Communication.Common, 3.8.2.0 Tecan.At.Communication.Port.IP, 3.8.2.0 Tecan.At.Communication.Port.RS232, 3.8.2.0 Tecan.At.Communication.Port.SIM.Common, 3.8.2.0 Tecan.At.Communication.Port.USB, 3.8.2.0 Tecan.At.Communication.Server, 3.8.2.0 Tecan.At.Communication.SIM.AMR, 3.5.2.0 Tecan.At.Communication.SIM.AMRPlus, 3.5.2.0 Tecan.At.Communication.SIM.Connect, 3.8.2.0 Tecan.At.Communication.SIM.GeniosUltra, 3.5.2.0 Tecan.At.Communication.SIM.Safire3, 3.5.2.0 Tecan.At.Communication.SIM.Safire3Pro, 3.5.2.0 Tecan.At.Communication.SIM.SunriseMini, 3.5.2.0 Tecan.At.Instrument.Common, 3.8.2.0 Tecan.At.Instrument.Common.GCM, 3.8.2.0 Tecan.At.Instrument.Common.Reader, 3.5.2.0 Tecan.At.Instrument.Common.Stacker, 3.8.2.0 Tecan.At.Instrument.Gas.GCM, 3.8.2.0 Tecan.At.Instrument.GCM.Server, 3.8.2.0 Tecan.At.Instrument.Reader.AMR, 3.5.2.0 Tecan.At.Instrument.Reader.AMRPlus, 3.5.2.0 Tecan.At.Instrument.Reader.GeniosUltra, 3.5.2.0 Tecan.At.Instrument.Reader.Safire3, 3.5.2.0 Tecan.At.Instrument.Reader.Safire3Pro, 3.5.2.0 Tecan.At.Instrument.Reader.SunriseMini, 3.5.2.0 Tecan.At.Instrument.Server, 3.8.2.0 Tecan.At.Instrument.Stacker.Connect, 3.8.2.0 Tecan.At.Instrument.Stacker.Server, 3.8.2.0 Tecan.At.Measurement.BuiltInTest.Common, 3.5.2.0 Tecan.At.Measurement.Common, 3.5.2.0 Tecan.At.Measurement.Server, 3.5.2.0 Tecan.At.XFluor, 1.12.4.0 Tecan.At.XFluor.Connect.Reader, 1.12.4.0 Tecan.At.XFluor.Core, 1.12.4.0 Tecan.At.XFluor.Device, 1.12.4.0 Tecan.At.XFluor.Device.AMR, 1.12.4.0 Tecan.At.XFluor.Device.AMRPlus, 1.12.4.0 Tecan.At.XFluor.Device.GeniosUltra, 1.12.4.0 Tecan.At.XFluor.Device.Reader, 1.12.4.0 Tecan.At.XFluor.Device.Safire3, 1.12.4.0 Tecan.At.XFluor.Device.Safire3Pro, 1.12.4.0 Tecan.At.XFluor.Device.SunriseMini, 1.12.4.0 Tecan.At.XFluor.ExcelOutput, 1.12.4.0 Tecan.At.XFluor.NanoQuant, 1.12.4.0 Tecan.At.XFluor.ReaderEditor, 1.12.4.0
Note on E3: EHC, V_3.37_07/12_Infinite (Jul 20 2012/13.56.47) MTP, V_3.37_07/12_Infinite (Jul 20 2012/13.56.47) HCP, V_2.02_05/06_HCP (May 23 2006/14.05.27) LUM, V_2.00_04/06_LUMINESCENCE (Apr 5 2006/08.57.29) MEM, V_3.00_09/11_MCR (Sep 27 2011/15.05.45) MEX, V_3.00_09/11_MCR (Sep 27 2011/15.05.10) ZSCAN, V_3.37_07/12_Infinite (Jul 20 2012/13.56.47)