## Sheet2
Application: Tecan i-control |  |  |  | Tecan i-control , 1.12.4.0
Device: infinite 200Pro |  |  |  | Serial number: 1311006944 |  |  |  | Serial number of connected stacker:
Firmware: V_3.37_07/12_Infinite (Jul 20 2012/13.56.47) |  |  |  | MAI, V_3.37_07/12_Infinite (Jul 20 2012/13.56.47)
Date: | 16.04.2019
Time: | 18:45:38
System |  |  |  | MYM4M005924
User |  |  |  | MPIPZ\flores-uribe
Plate |  |  |  | Greiner 96 Flat Bottom Transparent Polystyrene Cat. No.: 655101/655161/655192 [GRE96ft.pdfx]
Plate-ID (Stacker)
Shaking (Linear) Duration: |  |  |  | 5 | s
Shaking (Linear) Amplitude: |  |  |  | 2 | mm
Label: Label2
Mode |  |  |  | Absorbance
Wavelength |  |  |  | 680 | nm
Bandwidth |  |  |  | 9 | nm
Number of Flashes |  |  |  | 25
Settle Time |  |  |  | 0 | ms
Start Time: | 16.04.2019 18:45:43
Temperature: 27.6 °C
<> | 1 | 2 | 3 | 4 | 5 | 6 | 7 | 8 | 9 | 10 | 11 | 12
A | 0.1028 | 0.1019 | 0.0966 | 0.1019 | 0.0975 | 0.1019 | 0.097 | 0.0976 | 0.0988 | 0.1027 | 0.1056 | 0.1071
B | 0.1005 | 0.1091 | 0.0967 | 0.1002 | 0.0997 | 0.1033 | 0.0955 | 0.1016 | 0.1006 | 0.1039 | 0.1062 | 0.1088
C | 0.1066 | 0.1093 | 0.0941 | 0.0877 | 0.1071 | 0.1087 | 0.105 | 0.0937 | 0.1009 | 0.1054 | 0.1016 | 0.0901
D | 0.0997 | 0.1114 | 0.1048 | 0.0989 | 0.0991 | 0.1005 | 0.1053 | 0.1188 | 0.0992 | 0.097 | 0.0964 | 0.1066
E | 0.1025 | 0.1074 | 0.1039 | 0.0992 | 0.1106 | 0.1009 | 0.1065 | 0.1085 | 0.1136 | 0.1051 | 0.1048 | 0.1024
F | 0.1027 | 0.1029 | 0.0965 | 0.0983 | 0.1039 | 0.097 | 0.0977 | 0.099 | 0.099 | 0.097 | 0.0956 | 0.0946
G | 0.1085 | 0.1041 | 0.1017 | 0.1001 | 0.1088 | 0.098 | 0.1039 | 0.1021 | 0.1118 | 0.1021 | 0.1074 | 0.1063
H | 0.1051 | 0.0942 | 0.0951 | 0.0939 | 0.1025 | 0.1075 | 0.104 | 0.1008 | 0.1025 | 0.0981 | 0.1167 | 0.0993
End Time: | 16.04.2019 18:47:00
Label: Label4
Mode |  |  |  | Absorbance
Wavelength |  |  |  | 750 | nm
Bandwidth |  |  |  | 9 | nm
Number of Flashes |  |  |  | 25
Settle Time |  |  |  | 0 | ms
Start Time: | 16.04.2019 18:47:04
Temperature: 27.5 °C
<> | 1 | 2 | 3 | 4 | 5 | 6 | 7 | 8 | 9 | 10 | 11 | 12
A | 0.1011 | 0.1011 | 0.0971 | 0.1014 | 0.0978 | 0.1018 | 0.1029 | 0.0978 | 0.1047 | 0.1087 | 0.1049 | 0.1099
B | 0.099 | 0.1085 | 0.0984 | 0.1027 | 0.1001 | 0.1039 | 0.0951 | 0.1002 | 0.1064 | 0.1026 | 0.1044 | 0.1097
C | 0.104 | 0.1078 | 0.0943 | 0.0979 | 0.1095 | 0.1074 | 0.1053 | 0.1007 | 0.1102 | 0.113 | 0.0991 | 0.0965
D | 0.0991 | 0.1114 | 0.1037 | 0.098 | 0.1058 | 0.1059 | 0.1066 | 0.1187 | 0.0999 | 0.103 | 0.1032 | 0.1068
E | 0.1031 | 0.1066 | 0.1032 | 0.0994 | 0.1116 | 0.1033 | 0.1025 | 0.1063 | 0.112 | 0.1031 | 0.1047 | 0.102
F | 0.1041 | 0.1012 | 0.0973 | 0.1002 | 0.1056 | 0.0979 | 0.1042 | 0.0981 | 0.0979 | 0.098 | 0.0968 | 0.095
G | 0.1097 | 0.1029 | 0.0994 | 0.0985 | 0.1058 | 0.0978 | 0.1052 | 0.1046 | 0.1151 | 0.1029 | 0.1079 | 0.1063
H | 0.1064 | 0.0943 | 0.0944 | 0.0949 | 0.1049 | 0.1092 | 0.1042 | 0.1004 | 0.1022 | 0.0988 | 0.1164 | 0.0996
End Time: | 16.04.2019 18:48:21
Label: Label1
Mode |  |  |  | Fluorescence Bottom Reading
Excitation Wavelength |  |  |  | 440 | nm
Emission Wavelength |  |  |  | 680 | nm
Excitation Bandwidth |  |  |  | 9 | nm
Emission Bandwidth |  |  |  | 20 | nm
Gain |  |  |  | 100 | Manual
Number of Flashes |  |  |  | 25
Integration Time |  |  |  | 20 | µs
Lag Time |  |  |  | 0 | µs
Settle Time |  |  |  | 0 | ms
Start Time: | 16.04.2019 18:48:26
Temperature: 27.5 °C
<> | 1 | 2 | 3 | 4 | 5 | 6 | 7 | 8 | 9 | 10 | 11 | 12
A | 116 | 118 | 123 | 127 | 126 | 131 | 130 | 132 | 125 | 133 | 124 | 116
B | 116 | 119 | 138 | 121 | 128 | 134 | 123 | 125 | 133 | 142 | 121 | 113
C | 109 | 122 | 136 | 3 | 121 | 116 | 125 | 2 | 127 | 136 | 127 | 3
D | 113 | 124 | 133 | 124 | 129 | 119 | 126 | 122 | 141 | 124 | 122 | 115
E | 118 | 115 | 124 | 132 | 124 | 116 | 120 | 127 | 129 | 125 | 114 | 119
F | 111 | 103 | 122 | 114 | 123 | 119 | 115 | 119 | 121 | 113 | 123 | 105
G | 112 | 114 | 124 | 111 | 125 | 123 | 115 | 122 | 124 | 114 | 126 | 111
H | 110 | 115 | 120 | 99 | 113 | 112 | 118 | 106 | 113 | 110 | 94 | 105
End Time: | 16.04.2019 18:49:45
Note on E1: Tecan.At.Common, 3.8.2.0 Tecan.At.Common.DocumentManagement, 3.8.2.0 Tecan.At.Common.DocumentManagement.Reader, 3.5.2.0 Tecan.At.Common.MCS, 3.8.2.0 Tecan.At.Common.Results, 3.8.2.0 Tecan.At.Common.UI, 3.8.2.0 Tecan.At.Communication.Common, 3.8.2.0 Tecan.At.Communication.Port.IP, 3.8.2.0 Tecan.At.Communication.Port.RS232, 3.8.2.0 Tecan.At.Communication.Port.SIM.Common, 3.8.2.0 Tecan.At.Communication.Port.USB, 3.8.2.0 Tecan.At.Communication.Server, 3.8.2.0 Tecan.At.Communication.SIM.AMR, 3.5.2.0 Tecan.At.Communication.SIM.AMRPlus, 3.5.2.0 Tecan.At.Communication.SIM.Connect, 3.8.2.0 Tecan.At.Communication.SIM.GeniosUltra, 3.5.2.0 Tecan.At.Communication.SIM.Safire3, 3.5.2.0 Tecan.At.Communication.SIM.Safire3Pro, 3.5.2.0 Tecan.At.Communication.SIM.SunriseMini, 3.5.2.0 Tecan.At.Instrument.Common, 3.8.2.0 Tecan.At.Instrument.Common.GCM, 3.8.2.0 Tecan.At.Instrument.Common.Reader, 3.5.2.0 Tecan.At.Instrument.Common.Stacker, 3.8.2.0 Tecan.At.Instrument.Gas.GCM, 3.8.2.0 Tecan.At.Instrument.GCM.Server, 3.8.2.0 Tecan.At.Instrument.Reader.AMR, 3.5.2.0 Tecan.At.Instrument.Reader.AMRPlus, 3.5.2.0 Tecan.At.Instrument.Reader.GeniosUltra, 3.5.2.0 Tecan.At.Instrument.Reader.Safire3, 3.5.2.0 Tecan.At.Instrument.Reader.Safire3Pro, 3.5.2.0 Tecan.At.Instrument.Reader.SunriseMini, 3.5.2.0 Tecan.At.Instrument.Server, 3.8.2.0 Tecan.At.Instrument.Stacker.Connect, 3.8.2.0 Tecan.At.Instrument.Stacker.Server, 3.8.2.0 Tecan.At.Measurement.BuiltInTest.Common, 3.5.2.0 Tecan.At.Measurement.Common, 3.5.2.0 Tecan.At.Measurement.Server, 3.5.2.0 Tecan.At.XFluor, 1.12.4.0 Tecan.At.XFluor.Connect.Reader, 1.12.4.0 Tecan.At.XFluor.Core, 1.12.4.0 Tecan.At.XFluor.Device, 1.12.4.0 Tecan.At.XFluor.Device.AMR, 1.12.4.0 Tecan.At.XFluor.Device.AMRPlus, 1.12.4.0 Tecan.At.XFluor.Device.GeniosUltra, 1.12.4.0 Tecan.At.XFluor.Device.Reader, 1.12.4.0 Tecan.At.XFluor.Device.Safire3, 1.12.4.0 Tecan.At.XFluor.Device.Safire3Pro, 1.12.4.0 Tecan.At.XFluor.Device.SunriseMini, 1.12.4.0 Tecan.At.XFluor.ExcelOutput, 1.12.4.0 Tecan.At.XFluor.NanoQuant, 1.12.4.0 Tecan.At.XFluor.ReaderEditor, 1.12.4.0
Note on E3: EHC, V_3.37_07/12_Infinite (Jul 20 2012/13.56.47) MTP, V_3.37_07/12_Infinite (Jul 20 2012/13.56.47) HCP, V_2.02_05/06_HCP (May 23 2006/14.05.27) LUM, V_2.00_04/06_LUMINESCENCE (Apr 5 2006/08.57.29) MEM, V_3.00_09/11_MCR (Sep 27 2011/15.05.45) MEX, V_3.00_09/11_MCR (Sep 27 2011/15.05.10) ZSCAN, V_3.37_07/12_Infinite (Jul 20 2012/13.56.47)