## Sheet2
Application: Tecan i-control |  |  |  | Tecan i-control , 1.12.4.0
Device: infinite 200Pro |  |  |  | Serial number: 1311006944 |  |  |  | Serial number of connected stacker:
Firmware: V_3.37_07/12_Infinite (Jul 20 2012/13.56.47) |  |  |  | MAI, V_3.37_07/12_Infinite (Jul 20 2012/13.56.47)
Date: | 20.04.2019
Time: | 20:25:11
System |  |  |  | MYM4M005924
User |  |  |  | MPIPZ\duran
Plate |  |  |  | Greiner 96 Flat Bottom Transparent Polystyrene Cat. No.: 655101/655161/655192 [GRE96ft.pdfx]
Plate-ID (Stacker)
Shaking (Linear) Duration: |  |  |  | 5 | s
Shaking (Linear) Amplitude: |  |  |  | 2 | mm
Label: Label2
Mode |  |  |  | Absorbance
Wavelength |  |  |  | 680 | nm
Bandwidth |  |  |  | 9 | nm
Number of Flashes |  |  |  | 25
Settle Time |  |  |  | 0 | ms
Start Time: | 20.04.2019 20:25:16
Temperature: 21.9 °C
<> | 1 | 2 | 3 | 4 | 5 | 6 | 7 | 8 | 9 | 10 | 11 | 12
A | 0.1286 | 0.1449 | 0.1579 | 0.1567 | 0.151 | 0.1523 | 0.1673 | 0.1682 | 0.1627 | 0.19 | 0.4364 | 0.1491
B | 0.1351 | 0.1352 | 0.1504 | 0.1493 | 0.1625 | 0.1629 | 0.1732 | 0.171 | 0.1848 | 0.1638 | 0.1561 | 0.1542
C | 0.1309 | 0.1386 | 0.1568 | 0.2391 | 0.1403 | 0.176 | 0.1426 | 0.2526 | 0.154 | 0.1371 | 0.1636 | 0.2028
D | 0.1382 | 0.1365 | 0.6077 | 0.1764 | 0.1514 | 0.1349 | 0.5346 | 0.1487 | 0.1479 | 0.1409 | 0.634 | 0.1456
E | 0.1388 | 0.1525 | 0.3689 | 0.1587 | 0.1675 | 0.1772 | 0.1554 | 0.5975 | 0.5283 | 0.1442 | 0.1547 | 0.1475
F | 0.1377 | 0.6881 | 0.1492 | 0.6344 | 0.1651 | 0.1762 | 0.1678 | 0.1583 | 0.2094 | 0.6739 | 0.3095 | 0.1336
G | 0.1321 | 0.5034 | 0.682 | 0.6777 | 0.568 | 0.1558 | 0.1389 | 0.1723 | 0.1568 | 0.1901 | 0.227 | 0.2124
H | 0.1314 | 0.1253 | 0.5159 | 0.1452 | 0.143 | 0.5137 | 0.1474 | 0.134 | 0.2307 | 0.2112 | 0.2074 | 0.1314
End Time: | 20.04.2019 20:26:33
Label: Label4
Mode |  |  |  | Absorbance
Wavelength |  |  |  | 750 | nm
Bandwidth |  |  |  | 9 | nm
Number of Flashes |  |  |  | 25
Settle Time |  |  |  | 0 | ms
Start Time: | 20.04.2019 20:26:38
Temperature: 21.9 °C
<> | 1 | 2 | 3 | 4 | 5 | 6 | 7 | 8 | 9 | 10 | 11 | 12
A | 0.1215 | 0.1339 | 0.1432 | 0.1397 | 0.1306 | 0.1369 | 0.1476 | 0.1468 | 0.1431 | 0.1664 | 0.4133 | 0.1363
B | 0.126 | 0.1251 | 0.1392 | 0.1398 | 0.1468 | 0.1465 | 0.155 | 0.1546 | 0.1646 | 0.1458 | 0.1418 | 0.1416
C | 0.1221 | 0.1288 | 0.1426 | 0.2366 | 0.1314 | 0.1588 | 0.1336 | 0.2509 | 0.1444 | 0.126 | 0.1476 | 0.1924
D | 0.1277 | 0.1273 | 0.6132 | 0.1648 | 0.1417 | 0.1237 | 0.5155 | 0.1398 | 0.137 | 0.13 | 0.598 | 0.135
E | 0.1286 | 0.1469 | 0.3504 | 0.1486 | 0.1597 | 0.1719 | 0.1415 | 0.6127 | 0.5131 | 0.1351 | 0.1455 | 0.1346
F | 0.1298 | 0.618 | 0.1406 | 0.672 | 0.1551 | 0.1689 | 0.1606 | 0.1483 | 0.1971 | 0.666 | 0.2934 | 0.1241
G | 0.1245 | 0.4849 | 0.6549 | 0.6588 | 0.5486 | 0.1429 | 0.1282 | 0.1662 | 0.148 | 0.1793 | 0.2076 | 0.1919
H | 0.1248 | 0.1164 | 0.5163 | 0.1367 | 0.1346 | 0.4967 | 0.1335 | 0.1255 | 0.2061 | 0.188 | 0.184 | 0.1237
End Time: | 20.04.2019 20:27:55
Label: Label1
Mode |  |  |  | Fluorescence Bottom Reading
Excitation Wavelength |  |  |  | 440 | nm
Emission Wavelength |  |  |  | 680 | nm
Excitation Bandwidth |  |  |  | 9 | nm
Emission Bandwidth |  |  |  | 20 | nm
Gain |  |  |  | 100 | Manual
Number of Flashes |  |  |  | 25
Integration Time |  |  |  | 20 | µs
Lag Time |  |  |  | 0 | µs
Settle Time |  |  |  | 0 | ms
Start Time: | 20.04.2019 20:27:59
Temperature: 22 °C
<> | 1 | 2 | 3 | 4 | 5 | 6 | 7 | 8 | 9 | 10 | 11 | 12
A | 338 | 411 | 438 | 553 | 427 | 446 | 531 | 523 | 403 | 539 | 451 | 594
B | 339 | 423 | 412 | 717 | 366 | 450 | 448 | 574 | 475 | 485 | 505 | 412
C | 336 | 377 | 423 | 2 | 501 | 456 | 470 | 3 | 408 | 572 | 658 | 3
D | 457 | 367 | 469 | 377 | 528 | 468 | 539 | 458 | 492 | 417 | 526 | 585
E | 481 | 385 | 471 | 499 | 433 | 440 | 490 | 362 | 348 | 365 | 338 | 411
F | 349 | 404 | 379 | 445 | 451 | 363 | 345 | 445 | 337 | 386 | 405 | 430
G | 426 | 468 | 468 | 493 | 324 | 394 | 472 | 423 | 453 | 446 | 444 | 493
H | 542 | 404 | 649 | 321 | 553 | 409 | 523 | 404 | 545 | 388 | 626 | 357
End Time: | 20.04.2019 20:29:18
Note on E1: Tecan.At.Common, 3.8.2.0 Tecan.At.Common.DocumentManagement, 3.8.2.0 Tecan.At.Common.DocumentManagement.Reader, 3.5.2.0 Tecan.At.Common.MCS, 3.8.2.0 Tecan.At.Common.Results, 3.8.2.0 Tecan.At.Common.UI, 3.8.2.0 Tecan.At.Communication.Common, 3.8.2.0 Tecan.At.Communication.Port.IP, 3.8.2.0 Tecan.At.Communication.Port.RS232, 3.8.2.0 Tecan.At.Communication.Port.SIM.Common, 3.8.2.0 Tecan.At.Communication.Port.USB, 3.8.2.0 Tecan.At.Communication.Server, 3.8.2.0 Tecan.At.Communication.SIM.AMR, 3.5.2.0 Tecan.At.Communication.SIM.AMRPlus, 3.5.2.0 Tecan.At.Communication.SIM.Connect, 3.8.2.0 Tecan.At.Communication.SIM.GeniosUltra, 3.5.2.0 Tecan.At.Communication.SIM.Safire3, 3.5.2.0 Tecan.At.Communication.SIM.Safire3Pro, 3.5.2.0 Tecan.At.Communication.SIM.SunriseMini, 3.5.2.0 Tecan.At.Instrument.Common, 3.8.2.0 Tecan.At.Instrument.Common.GCM, 3.8.2.0 Tecan.At.Instrument.Common.Reader, 3.5.2.0 Tecan.At.Instrument.Common.Stacker, 3.8.2.0 Tecan.At.Instrument.Gas.GCM, 3.8.2.0 Tecan.At.Instrument.GCM.Server, 3.8.2.0 Tecan.At.Instrument.Reader.AMR, 3.5.2.0 Tecan.At.Instrument.Reader.AMRPlus, 3.5.2.0 Tecan.At.Instrument.Reader.GeniosUltra, 3.5.2.0 Tecan.At.Instrument.Reader.Safire3, 3.5.2.0 Tecan.At.Instrument.Reader.Safire3Pro, 3.5.2.0 Tecan.At.Instrument.Reader.SunriseMini, 3.5.2.0 Tecan.At.Instrument.Server, 3.8.2.0 Tecan.At.Instrument.Stacker.Connect, 3.8.2.0 Tecan.At.Instrument.Stacker.Server, 3.8.2.0 Tecan.At.Measurement.BuiltInTest.Common, 3.5.2.0 Tecan.At.Measurement.Common, 3.5.2.0 Tecan.At.Measurement.Server, 3.5.2.0 Tecan.At.XFluor, 1.12.4.0 Tecan.At.XFluor.Connect.Reader, 1.12.4.0 Tecan.At.XFluor.Core, 1.12.4.0 Tecan.At.XFluor.Device, 1.12.4.0 Tecan.At.XFluor.Device.AMR, 1.12.4.0 Tecan.At.XFluor.Device.AMRPlus, 1.12.4.0 Tecan.At.XFluor.Device.GeniosUltra, 1.12.4.0 Tecan.At.XFluor.Device.Reader, 1.12.4.0 Tecan.At.XFluor.Device.Safire3, 1.12.4.0 Tecan.At.XFluor.Device.Safire3Pro, 1.12.4.0 Tecan.At.XFluor.Device.SunriseMini, 1.12.4.0 Tecan.At.XFluor.ExcelOutput, 1.12.4.0 Tecan.At.XFluor.NanoQuant, 1.12.4.0 Tecan.At.XFluor.ReaderEditor, 1.12.4.0
Note on E3: EHC, V_3.37_07/12_Infinite (Jul 20 2012/13.56.47) MTP, V_3.37_07/12_Infinite (Jul 20 2012/13.56.47) HCP, V_2.02_05/06_HCP (May 23 2006/14.05.27) LUM, V_2.00_04/06_LUMINESCENCE (Apr 5 2006/08.57.29) MEM, V_3.00_09/11_MCR (Sep 27 2011/15.05.45) MEX, V_3.00_09/11_MCR (Sep 27 2011/15.05.10) ZSCAN, V_3.37_07/12_Infinite (Jul 20 2012/13.56.47)