## Sheet2
Application: Tecan i-control |  |  |  | Tecan i-control , 1.12.4.0
Device: infinite 200Pro |  |  |  | Serial number: 1311006944 |  |  |  | Serial number of connected stacker:
Firmware: V_3.37_07/12_Infinite (Jul 20 2012/13.56.47) |  |  |  | MAI, V_3.37_07/12_Infinite (Jul 20 2012/13.56.47)
Date: | 22.04.2019
Time: | 15:04:44
System |  |  |  | MYM4M005924
User |  |  |  | MPIPZ\flores-uribe
Plate |  |  |  | Greiner 96 Flat Bottom Transparent Polystyrene Cat. No.: 655101/655161/655192 [GRE96ft.pdfx]
Plate-ID (Stacker)
Shaking (Linear) Duration: |  |  |  | 5 | s
Shaking (Linear) Amplitude: |  |  |  | 2 | mm
Label: Label2
Mode |  |  |  | Absorbance
Wavelength |  |  |  | 680 | nm
Bandwidth |  |  |  | 9 | nm
Number of Flashes |  |  |  | 25
Settle Time |  |  |  | 0 | ms
Start Time: | 22.04.2019 15:04:49
Temperature: 23.3 °C
<> | 1 | 2 | 3 | 4 | 5 | 6 | 7 | 8 | 9 | 10 | 11 | 12
A | 0.1703 | 0.1568 | 0.1606 | 0.1542 | 0.1635 | 0.1673 | 0.1707 | 0.1611 | 0.1532 | 0.155 | 0.1709 | 0.1544
B | 0.157 | 0.1578 | 0.1577 | 0.1736 | 0.1531 | 0.1678 | 0.1739 | 0.1567 | 0.1605 | 0.1709 | 0.1675 | 0.1559
C | 0.1576 | 0.1712 | 0.159 | 0.1404 | 0.1524 | 0.1666 | 0.1665 | 0.1036 | 0.1545 | 0.172 | 0.1658 | 0.1038
D | 0.1571 | 0.1626 | 0.1755 | 0.1676 | 0.1565 | 0.1646 | 0.1747 | 0.1665 | 0.1682 | 0.1697 | 0.1745 | 0.1647
E | 0.1726 | 0.1828 | 0.1772 | 0.1688 | 0.1539 | 0.1756 | 0.1847 | 0.1722 | 0.1699 | 0.1663 | 0.1505 | 0.1817
F | 0.1657 | 0.1722 | 0.1844 | 0.1686 | 0.1489 | 0.1703 | 0.1737 | 0.1749 | 0.1671 | 0.1636 | 0.1739 | 0.1709
G | 0.1691 | 0.1739 | 0.1764 | 0.1781 | 0.1607 | 0.1695 | 0.1786 | 0.1811 | 0.1444 | 0.173 | 0.1705 | 0.1739
H | 0.1768 | 0.1696 | 0.1733 | 0.1586 | 0.1749 | 0.1681 | 0.1896 | 0.1625 | 0.174 | 0.1717 | 0.1808 | 0.1543
End Time: | 22.04.2019 15:06:06
Label: Label4
Mode |  |  |  | Absorbance
Wavelength |  |  |  | 750 | nm
Bandwidth |  |  |  | 9 | nm
Number of Flashes |  |  |  | 25
Settle Time |  |  |  | 0 | ms
Start Time: | 22.04.2019 15:06:10
Temperature: 23.7 °C
<> | 1 | 2 | 3 | 4 | 5 | 6 | 7 | 8 | 9 | 10 | 11 | 12
A | 0.142 | 0.1382 | 0.1357 | 0.1314 | 0.1399 | 0.1441 | 0.1439 | 0.1342 | 0.1337 | 0.1367 | 0.1472 | 0.1312
B | 0.1333 | 0.1345 | 0.136 | 0.1413 | 0.133 | 0.1391 | 0.1421 | 0.1362 | 0.1368 | 0.141 | 0.1429 | 0.1345
C | 0.1333 | 0.1444 | 0.1361 | 0.1312 | 0.1338 | 0.1371 | 0.1407 | 0.1083 | 0.1354 | 0.1421 | 0.1384 | 0.107
D | 0.1346 | 0.1351 | 0.1409 | 0.1337 | 0.133 | 0.1344 | 0.1416 | 0.1353 | 0.1377 | 0.1382 | 0.1404 | 0.136
E | 0.14 | 0.1474 | 0.1419 | 0.1365 | 0.1305 | 0.1444 | 0.1485 | 0.1403 | 0.1382 | 0.1363 | 0.1355 | 0.1425
F | 0.1375 | 0.1394 | 0.1482 | 0.1389 | 0.1313 | 0.1404 | 0.1407 | 0.1385 | 0.1351 | 0.135 | 0.1416 | 0.1389
G | 0.1408 | 0.1401 | 0.1401 | 0.1408 | 0.1355 | 0.1367 | 0.1462 | 0.1457 | 0.1277 | 0.1405 | 0.1381 | 0.1386
H | 0.1447 | 0.1403 | 0.1375 | 0.1293 | 0.1435 | 0.1383 | 0.1494 | 0.1319 | 0.1377 | 0.1393 | 0.1458 | 0.1302
End Time: | 22.04.2019 15:07:27
Label: Label1
Mode |  |  |  | Fluorescence Bottom Reading
Excitation Wavelength |  |  |  | 440 | nm
Emission Wavelength |  |  |  | 680 | nm
Excitation Bandwidth |  |  |  | 9 | nm
Emission Bandwidth |  |  |  | 20 | nm
Gain |  |  |  | 100 | Manual
Number of Flashes |  |  |  | 25
Integration Time |  |  |  | 20 | µs
Lag Time |  |  |  | 0 | µs
Settle Time |  |  |  | 0 | ms
Start Time: | 22.04.2019 15:07:32
Temperature: 23.6 °C
<> | 1 | 2 | 3 | 4 | 5 | 6 | 7 | 8 | 9 | 10 | 11 | 12
A | 1455 | 1261 | 1282 | 1169 | 1370 | 1327 | 1374 | 1374 | 1006 | 1034 | 1484 | 1231
B | 1068 | 1223 | 1111 | 1870 | 990 | 1386 | 1479 | 1355 | 1134 | 1357 | 1266 | 1444
C | 1199 | 1202 | 1303 | 414 | 1323 | 1297 | 1311 | 1 | 1079 | 1613 | 1353 | 1
D | 1413 | 1215 | 1832 | 1577 | 1218 | 1258 | 1583 | 1450 | 1355 | 1415 | 1793 | 1597
E | 1609 | 1714 | 1773 | 1647 | 1094 | 1635 | 1793 | 1485 | 1666 | 1366 | 821 | 1870
F | 1323 | 1611 | 1652 | 1549 | 1101 | 1514 | 1563 | 1679 | 1394 | 1285 | 1711 | 1640
G | 1497 | 1722 | 1862 | 1850 | 1240 | 1498 | 1699 | 1837 | 1201 | 1717 | 1667 | 1874
H | 1791 | 1705 | 1904 | 1433 | 2009 | 1577 | 2081 | 1601 | 1746 | 1640 | 1820 | 1307
End Time: | 22.04.2019 15:08:51
Note on E1: Tecan.At.Common, 3.8.2.0 Tecan.At.Common.DocumentManagement, 3.8.2.0 Tecan.At.Common.DocumentManagement.Reader, 3.5.2.0 Tecan.At.Common.MCS, 3.8.2.0 Tecan.At.Common.Results, 3.8.2.0 Tecan.At.Common.UI, 3.8.2.0 Tecan.At.Communication.Common, 3.8.2.0 Tecan.At.Communication.Port.IP, 3.8.2.0 Tecan.At.Communication.Port.RS232, 3.8.2.0 Tecan.At.Communication.Port.SIM.Common, 3.8.2.0 Tecan.At.Communication.Port.USB, 3.8.2.0 Tecan.At.Communication.Server, 3.8.2.0 Tecan.At.Communication.SIM.AMR, 3.5.2.0 Tecan.At.Communication.SIM.AMRPlus, 3.5.2.0 Tecan.At.Communication.SIM.Connect, 3.8.2.0 Tecan.At.Communication.SIM.GeniosUltra, 3.5.2.0 Tecan.At.Communication.SIM.Safire3, 3.5.2.0 Tecan.At.Communication.SIM.Safire3Pro, 3.5.2.0 Tecan.At.Communication.SIM.SunriseMini, 3.5.2.0 Tecan.At.Instrument.Common, 3.8.2.0 Tecan.At.Instrument.Common.GCM, 3.8.2.0 Tecan.At.Instrument.Common.Reader, 3.5.2.0 Tecan.At.Instrument.Common.Stacker, 3.8.2.0 Tecan.At.Instrument.Gas.GCM, 3.8.2.0 Tecan.At.Instrument.GCM.Server, 3.8.2.0 Tecan.At.Instrument.Reader.AMR, 3.5.2.0 Tecan.At.Instrument.Reader.AMRPlus, 3.5.2.0 Tecan.At.Instrument.Reader.GeniosUltra, 3.5.2.0 Tecan.At.Instrument.Reader.Safire3, 3.5.2.0 Tecan.At.Instrument.Reader.Safire3Pro, 3.5.2.0 Tecan.At.Instrument.Reader.SunriseMini, 3.5.2.0 Tecan.At.Instrument.Server, 3.8.2.0 Tecan.At.Instrument.Stacker.Connect, 3.8.2.0 Tecan.At.Instrument.Stacker.Server, 3.8.2.0 Tecan.At.Measurement.BuiltInTest.Common, 3.5.2.0 Tecan.At.Measurement.Common, 3.5.2.0 Tecan.At.Measurement.Server, 3.5.2.0 Tecan.At.XFluor, 1.12.4.0 Tecan.At.XFluor.Connect.Reader, 1.12.4.0 Tecan.At.XFluor.Core, 1.12.4.0 Tecan.At.XFluor.Device, 1.12.4.0 Tecan.At.XFluor.Device.AMR, 1.12.4.0 Tecan.At.XFluor.Device.AMRPlus, 1.12.4.0 Tecan.At.XFluor.Device.GeniosUltra, 1.12.4.0 Tecan.At.XFluor.Device.Reader, 1.12.4.0 Tecan.At.XFluor.Device.Safire3, 1.12.4.0 Tecan.At.XFluor.Device.Safire3Pro, 1.12.4.0 Tecan.At.XFluor.Device.SunriseMini, 1.12.4.0 Tecan.At.XFluor.ExcelOutput, 1.12.4.0 Tecan.At.XFluor.NanoQuant, 1.12.4.0 Tecan.At.XFluor.ReaderEditor, 1.12.4.0
Note on E3: EHC, V_3.37_07/12_Infinite (Jul 20 2012/13.56.47) MTP, V_3.37_07/12_Infinite (Jul 20 2012/13.56.47) HCP, V_2.02_05/06_HCP (May 23 2006/14.05.27) LUM, V_2.00_04/06_LUMINESCENCE (Apr 5 2006/08.57.29) MEM, V_3.00_09/11_MCR (Sep 27 2011/15.05.45) MEX, V_3.00_09/11_MCR (Sep 27 2011/15.05.10) ZSCAN, V_3.37_07/12_Infinite (Jul 20 2012/13.56.47)